## Sheet1
东部城区3套大货车禁行、限行抓拍系统项目建设清单
序号 | 设备名称 | 参数 | 单位 | 数量
1 | 900万高清智能摄像机 | （1）图像传感器靶面尺寸：≥1英寸； | 套 | 3
（2）▲图像分辨率：≥4096×2160、帧率在1～25fps可调；（以公安部相关检测（验）报告为准，复印件加盖制造厂家公章）
（3）亮度（灰度）签别等级：≥13级；
（4）信噪比：≥60dB；
（5）分辨力：彩色≥2100TVL；
（6）视频压缩标准：H.265、H.264、M-JPEG、MPEG4；
（7）▲可支持不同类型补光灯，支持白光爆闪、红外爆闪、白光频闪、红外频闪等补光模式；支持通过OSD实时显示补光灯状态，可显示开启/关闭、时控/光控、正常/异常等状态信息；（以公安部相关检测（验）报告为准，复印件加盖制造厂家公章）
（8）▲支持至少11种车身颜色识别，包括黑、白、银（灰）、红、绿、蓝、黄、粉、紫、棕、青，在天气晴朗无雾，号牌无遮挡、无污损，白天环境光照度不低于200lx，晚上辅助光照度不高于30lx的条件下测试，识别准确率≥97%；（以公安部相关检测（验）报告为准，复印件加盖制造厂家公章）
（9）支持不少于250种车标识别，在天气晴朗无雾，号牌无遮挡、无污损，白天环境光照度不低于200lx，晚上辅助光照度不高于30lx的条件下测试，白天准确率≥97%，晚上准确率≥87%；
（10）支持至少19种车型检测，包括客车、中型客车、微型轿车、小型轿车、两厢轿车、三厢轿车、轿跑、SUV、MPV、面包车、微型面包车、大货车、中型货车、小货车、皮卡、微卡、渣土车、吊车、油罐车；
（11）支持对行人和二轮车捕获，白天和晚上捕获率≥99%；
（12）支持自动区分机动车（不含摩托车）、二轮车（摩托车、自行车、电动二轮车）、三轮车和行人，类型区分准确率≥92%；
（13）支持2500种车辆子品牌种类检测；
（14）▲支持新能源车牌识别、倾斜车牌识别、污损车牌还原、车牌亮度补偿功能；车辆日间号牌号码识别准确率不小于99%，夜间号牌号码识别准确率不小于98%.（以公安部相关检测（验）报告为准，复印件加盖制造厂家公章）
（15）支持驾驶员未系安全带检测，前窗悬挂物、遮阳板等检测功能；
（16）支持驾驶员打电话检测，检出概率50%以上，未打电话车辆误检率5%以下；
（17）具备主/副驾驶人脸检测功能，支持前排乘员人脸增透功能；具有黄标车、危险品车检测功能，
（18）支持雨刷控制、内置LED灯补光灯设置、激活设置密码、非法访问报警、网络升级断网保护、一键恢复、图像参数动态调整、图像旋转、图片和视频字符叠加、抓图、录像、FTP上传等功能；
（19）支持客流统计、客流查询功能，
（20）设备具有内置偏振镜，并支持手动、自动、定时等切换模式；
（21）镜头接口：C/CS型，支持P-IRIS自动光圈镜头、可控制镜头光圈；
（22）接入协议：支持GB/T28181协议，支持标准Onvif协议；
（23）网络协议：支持TCP/IP、HTTP、HTTPS、FTP、DNS、RTP、RTSP、RTC、NTP、UpnP、IPv6、DHCP、802.lx等网络协议；
（24）电源适应性：DC12V±25%正常工作；
（25）工作温度：-45℃～90℃；
（26）外壳防护等级：≥IP66。
2 | 智能抓拍机监测软件 | 车辆捕获功能；车辆信息记录功能；图像记录防篡改功能； | 套 | 3
3 | 高清识别软件 | (1)在实时记录通行车辆图像同时，自动识别车辆号牌、车型、车标、安全带识别、车身颜色等信息，并保存识别结果。 | 套 | 3
(2)结合对虚拟线圈所标识的区域信息的识别处理和车辆的运动矢量轨迹两方面的信息来对车辆进行检测；
(4)综合分析各种噪声的整体特征和局部特征，实现对各种噪声的过滤和衰弱；
(5)使对噪声的滤除作用明显，对摄像机的系统噪声、车辆以及树木等等的阴影、行人、非机动车辆、夜晚车辆大灯、大雨、雪、地面有水时的反光等等各种环境噪声都有很好的滤除和衰减作用。
4 | 频闪补光灯 | （1）显色指数：≥65Ra； | 台 | 3
（2）色温：≥4000K；
（3）▲闪烁特性：具有峰值光强抑制功能，能与交通技术监控设备同步，连续两次补光之间的时间间隔小于100ms，点亮时间为1.1ms；（以公安部相关检测（验）报告为准，复印件加盖制造厂家公章）
（4）光学性能：光照度均匀，无暗区、无明显抖动；
（5）绝缘电阻：≥500MΩ；
（6）▲接触电阻：≤0.14Ω；（以公安部相关检测（验）报告为准，复印件加盖制造厂家公章）
（7）电源适应性：在AC220V±44V、50Hz±2Hz的电压条件下，补光装置能正常工作，基准轴上光照度的变化幅度小于等于额定电压下的15%；
（8）工作温度：-20℃～+70℃；
（9）外壳防护：≥IP65。
5 | LED补光灯 | （1）▲显色指数：≥69Ra；（以公安部相关检测（验）报告为准，复印件加盖制造厂家公章） | 台 | 3
（2）▲光学性能：补光区域在基准轴左右9°，基准轴上峰值光照度259lx、平均光照度47lx，补光区域最小峰值光照度142lx；（以公安部相关检测（验）报告为准，复印件加盖制造厂家公章）
（3）闪烁特性：能与交通技术监控设备同步，闪烁频率大于50Hz，点亮时间为2.5ms；
（4）绝缘电阻：≥10MΩ；
（5）▲接触电阻：≤0.13Ω；（以公安部相关检测（验）报告为准，复印件加盖制造厂家公章）
（6）电源适应性：在AC220V±44V、50Hz±2Hz的电压条件下，补光装置能正常工作，基准轴上光照度的变化幅度小于等于额定电压下的15%；
（7）工作温度：-20℃～+70℃；
（8）功耗：≤21W；
（9）外壳防护：≥IP65。
6 | 补光灯嵌入式软件 | 自动控制及感光传感器自动控制常明灯的开启，为一体化高清摄像机进行视频检测提供环境补光。同时 | 套 | 3
7 | 电源避雷器 | (1)标称工作电压（U）：220VaC； | 只 | 3
(2)最大持续工作电压（Uc）：420V；
(3)标称通流容量（In）：20kA（8/350μs）；
(4)最大通流容量（Imax）：40kA（8/350μs）；
(5)响应时间（T）：25ns；
(6)保护水平（Up）：1．5kV；
(7)接地电阻（R）：≤4Ω
(8)含工程安装费
8 | 网络交换机 | 产品应具有5个10/100M以太网电口，工业级产品 | 只 | 3
1、支持 DC9-60V/AC110-240V 支持双电源输入，防反接保护功能；
2、出色的防雷、防静电和抗电磁干扰能力，支持1 路继电器告警输出；
3、IP40 等级防护，高强度铝壳和金属外壳，DIN 卡轨式安装，无风扇，低功耗设计；
4、▲盐雾测试符合GB/T 2423.17-2008标准，试验时间至少达到100H，并能提供第三方权威机构出具的监测报告证明；
5、▲提供满足高温85±2℃持续时间2h，低温-40℃±2℃持续时间2h，恒温40±2℃相对湿度（93±2）%持续时间48h的公安部报告，并在报告内体现；
6、▲电磁兼容检测符合GB/T 17626.2-2006标准,满足空气放电±15kv，接触放电±8kv； GB/T 17626.5-2008标准,满足共模±4kv，差模±2kv，能提供第三方权威机构出具的监测报告证明；
7、▲提供符合DL/T 1241-2013、Q/GDW 1429-2012、GB 4208-2008、RFC 2544-1999、 RFC 2889-2000标准的国网电力型式检验报告；
9 | 前端机箱 | 机箱采用镀锌钢板折弯成型，表面碰塑处理。挂杆安装交换机等。 | 只 | 3
10 | 前端控制软件 | (1)图像记录防篡改功能；（2）车辆信息叠加；(3)前端设备参数设置；(4)前端数据本地存储；（5）前端数据传输。 | 套 | 3
11 | 配套线缆 | 电源线、网线、接地线、触发线、含工程安装费 | 套 | 3
12 | 杆件及地笼 | (1)杆件材料为Q235； | 根 | 3
(2)自行设计立杆和横杆对接法兰的样式,牢固、可靠;立杆顶盖为不锈钢圆球；
(3)热镀锌,厚度大于86μm;锌层表面均匀、无毛刺、过烧、挂灰、伤痕、局部未镀锌（直径2mm以上）等缺陷，没有影响安装的锌瘤；
(4)喷塑，从法兰往上2000mm为天蓝色，其余为白色，厚度大于50μm；不起皮、不脱落、表面光滑平整，色泽一致；避雷针和杆件底部接地片均只镀锌无喷塑；
(5)杆件根部经过加工且有走线手孔，配齐盖板和螺钉；
(6)横杆开孔向下；横杆配避雷针（高1米），可拆卸；
(7)杆件高度至少6.5米，横杆长度根据现场实际情况调整；
(8)含杆件配套地笼。
13 | 基础施工 | （1）杆件基础：含土方开挖、浇注及保养,材料选用C25强度商砼及运输，基础高出路面10cm。浇灌后对基础进行养护，保证基础不出现开裂等隐患。待杆件吊装完成后，所有地脚螺栓采用水泥砂浆浇筑，保证地脚螺栓和螺母不生锈。 | 套 | 3
（2）落地机箱基础：含土方开挖、浇注及保养,材料选用C25强度商砼及运输，基础高出路面20cm。浇灌后对基础进行养护，保证基础不出现开裂等隐患。
（3）窨井制作：含土方开挖，周围用红砖砌成型，配套井盖，井盖材料选用中型复合材料，窨井底部铺设细沙，内外壁用防水砂浆抹面。
（4）其它：含接地、杆件吊装、线缆穿线人工、杆件设备二次运输、安全防护等
14 | 安装调试及辅材 | 杆件、设备运输、物流，吊装车辆、调试车辆、脚手架级安装辅材 | 套 | 3
15 | 电源建设 | 每个点位200米以内电源建设费用，220V电源到机柜，不包含电表开户费。 | 米 | 400
16 | 光纤租赁费用 | 租赁运营商光纤，每个点位光纤租赁1年，每个点位租赁至少20兆光纤，共3个点位 | 月 | 36
17 | 小计：
原建5套大货车禁行维修费用
序号 | 设备名称 | 参数 | 单位 | 数量
1 | 电源建设 | 东盛大道与顺凤路、东盛大道与红星路点位电源建设费用。 | 米 | 400
2 | 光纤铺设费用 | 东盛大道与顺凤路、东盛大道与临津路、东盛大道与红星路光纤建设费用。 | 米 | 700
小计：
合计（元）：
备注：安装点位为湖滨路与东盛大道、东正大道交叉口，和谐路与东城大道交叉口