## 1.1 B.1 招标工程量清单扉页
B.1 招标工程量清单扉页
|  | 铜陵学院老校区1#楼、2#附属楼宿舍修缮工程 |  |  |  |  | 工程
招标工程量清单
| 招 标 人： |  | 铜陵学院 |  | 造价咨询人： | 安徽宝申工程项目管理咨询有限公司
|  |  | （单位盖章） |  |  | （单位资质专用章）
| 法定代表人 或其授权人： |  | 1 |  | 法定代表人 或其授权人：
1
|  |  | （签字或盖章） |  |  | （签字或盖章）
| 编 制 人： |  | 1 |  | 复 核 人： | 1
|  |  | （造价人员签字盖专用章） |  |  | （造价工程师签字盖专用章）
| 编 制 时 间： |  | 2021年05月06日 |  | 复 核 时 间： | 2021年05月06日

## 3.1 E.1 分部分项工程量清单计价表
E.1 分部分项工程量清单计价表
工程名称：1#学生宿舍修缮工程-建筑 | [5 empty] | 标段： |  |  |  |  | 第1页 共17页
序号 | 项目编码 | 项目名称 |  | 项目特征描述 | 计量 单位 |  | 工程量 | 金额（元）
[8 empty] | 综合单价 | 合价 | 其中
[10 empty] | 定额 人工费 |  | 定额 机械费 | 暂估价
1 | 011601001001 | 卫生间及淋浴间拆除 |  | 1、墙面、顶棚及地面拆除，墙面、顶棚、地面整体拆除，墙体拆除、卫生间整体拆除等一切图纸中拆除内容和建设单位要求内容，在拆除的过程中应对已完成的部分进行成品保护 2、拆除的垃圾需要清运出场，运距及弃置点由投标人自行踏勘现场确认,自行报价,结算时不予调整 3、综合报价应包括对垃圾外运处置费、保洁费及对现场的成品保护费等所发生的一切费用,且严格执行铜陵市环保部门的要求及规定 4、综合考虑机械与人工作业,投标人应在投标时充分考虑一切费用及风险因素 5、具体详见图纸、图集、答疑、招标文件、政府相关文件、规范等其它资料,满足验收要求 | 间 |  | 12.000
测评合格编号:2021JS-02【新点2013清单造价V10.0安徽版】
E.1 分部分项工程量清单计价表
工程名称：1#学生宿舍修缮工程-建筑 | [5 empty] | 标段： |  |  |  |  | 第2页 共17页
序号 | 项目编码 | 项目名称 |  | 项目特征描述 | 计量 单位 |  | 工程量 | 金额（元）
[8 empty] | 综合单价 | 合价 | 其中
[10 empty] | 定额 人工费 |  | 定额 机械费 | 暂估价
2 | 011601001002 | 砖砌体拆除 |  | 1、砖砌体拆除(轻质隔墙、门洞等砖体拆除），垃圾外运，运距及弃置点由投标人自行踏勘现场确定 2、投标人应充分考虑可能遇见的障碍物 3、本项为包干价、投标人自行考虑方案，中标后综合单价不在调整 4、具体详见设计图纸 | 项 |  | 1.000
3 | 011602001001 | 混凝土构件拆除 |  | 1、混凝土构件拆除（走廊栏板（包括栏板、结构柱、压顶扶手）），垃圾外运，运距及弃置点由投标人自行踏勘现场确定， 2、投标人应充分考虑可能遇见的障碍物 3、本项为包干价、投标人自行考虑方案，中标后综合单价不在调整 4、具体详见设计图纸 | 项 |  | 1.000
4 | 011608002001 | 铲除涂料、裱糊面 |  | 1、铲除部位：宿舍楼外墙 2、铲除高度：铲除至女儿墙顶标高 3、弃渣：垃圾外运，运距及弃置点由投标人自行踏勘现场确定 4、本项为包干价、投标人自行考虑方案，中标后综合单价不在调整 5、具体详见设计图纸 | m2 |  | 2801.760
测评合格编号:2021JS-02【新点2013清单造价V10.0安徽版】
E.1 分部分项工程量清单计价表
工程名称：1#学生宿舍修缮工程-建筑 | [5 empty] | 标段： |  |  |  |  | 第3页 共17页
序号 | 项目编码 | 项目名称 |  | 项目特征描述 | 计量 单位 |  | 工程量 | 金额（元）
[8 empty] | 综合单价 | 合价 | 其中
[10 empty] | 定额 人工费 |  | 定额 机械费 | 暂估价
5 | 011608002002 | 铲除涂料、裱糊面 |  | 1、铲除部位：所有室内墙面 2、铲除高度：铲除至所有楼层原定标高 3、弃渣：垃圾外运，运距及弃置点由投标人自行踏勘现场确定 4、本项为包干价、投标人自行考虑方案，中标后综合单价不在调整 5、具体详见设计图纸 | m2 |  | 3489.380
6 | 011608002003 | 铲除涂料、裱糊面 |  | 1、铲除部位：所有室内天棚 2、铲除高度：铲除至所有楼层原顶标高 3、弃渣：垃圾外运，运距及弃置点由投标人自行踏勘现场确定 4、本项为包干价、投标人自行考虑方案，中标后综合单价不在调整 5、具体详见设计图纸 | m2 |  | 1909.520
7 | 011607001001 | 防水保温层拆除 |  | 1、原屋面保温层拆除，垃圾外运，运距及弃置点由投标人自行踏勘现场确定 2、投标人应充分考虑可能遇见的障碍物 3、本项为包干价、投标人自行考虑方案，中标后综合单价不在调整 4、具体详见设计图纸 | m2 |  | 516.960
测评合格编号:2021JS-02【新点2013清单造价V10.0安徽版】
E.1 分部分项工程量清单计价表
工程名称：1#学生宿舍修缮工程-建筑 | [5 empty] | 标段： |  |  |  |  | 第4页 共17页
序号 | 项目编码 | 项目名称 |  | 项目特征描述 | 计量 单位 |  | 工程量 | 金额（元）
[8 empty] | 综合单价 | 合价 | 其中
[10 empty] | 定额 人工费 |  | 定额 机械费 | 暂估价
8 | WB011614004001 | 建筑垃圾外运 |  | 1、拆除物弃置点及运距：投标人自行综合考虑 2、外运地点需满足相关环境主管部门的规定，并且外运过程中需保持施工现场及周边环境的整洁、卫生，相关费用自行承担， 3、其他事项：相关部门渣土收费等由投标人自行考虑。 | 项 |  | 1.000
9 | 010401004001 | 多孔砖墙 |  | 1、砖品种、规格、强度级：MU15混凝土多孔砖 2、墙体类型：淋浴间新砌墙体 3、砂浆强度级：Mb7.5水泥砂浆砌筑 | m3 |  | 7.610
10 | 010401004002 | 多孔砖墙 |  | 1、砖品种、规格、强度级：MU15混凝土多孔砖 2、墙体类型：原门拆除及五楼C1518拆除补砌墙体 3、砂浆强度级：Mb7.5水泥砂浆砌筑 | m3 |  | 24.840
11 | 010501001001 | 垫层 |  | 1、新建砖墙垫层 2、100厚C15混凝土垫层 3、具体详见图纸、图集、答疑、招标文件、政府相关文件、规范等其他资料，满足验收要求 | m3 |  | 0.810
12 | 010501002001 | 带型基础 |  | 1、新建砖墙基础 2、C25商品混凝土 3、包含搭拆模板费用 4、具体详见图纸、图集、答疑、招标文件、政府相关文件、规范等其他资料，满足验收要求 | m3 |  | 14.020
测评合格编号:2021JS-02【新点2013清单造价V10.0安徽版】
E.1 分部分项工程量清单计价表
工程名称：1#学生宿舍修缮工程-建筑 | [5 empty] | 标段： |  |  |  |  | 第5页 共17页
序号 | 项目编码 | 项目名称 |  | 项目特征描述 | 计量 单位 |  | 工程量 | 金额（元）
[8 empty] | 综合单价 | 合价 | 其中
[10 empty] | 定额 人工费 |  | 定额 机械费 | 暂估价
13 | 010502002001 | 构造柱 |  | 1、新建砖墙处 2、240*240 C25商品混凝土 3、包含搭拆模板费用 4、具体详见图纸、图集、答疑、招标文件、政府相关文件、规范等其他资料，满足验收要求 | m3 |  | 0.980
14 | 010503004001 | 防水圈梁 |  | 1、轻钢龙骨隔墙基础 2、C25现浇混凝土 3、包含搭拆模板费用 4、具体详见图纸、图集、答疑、招标文件、政府相关文件、规范等其他资料，满足验收要求 | m3 |  | 1.470
15 | 010503005001 | 过梁 |  | 1、C25商品混凝土 2、包含搭拆模板费用 3、具体详见图纸、图集、答疑、招标文件、政府相关文件、规范等其他资料，满足验收要求 | m3 |  | 0.120
16 | 010515001001 | 现浇构件钢筋 |  | 1、10以内 2、具体详见图纸、图集、答疑、招标文件、政府相关文件、规范等其他资料，满足验收要求 | t |  | 0.066
17 | 010515001002 | 现浇构件钢筋 |  | 1、10以上 2、具体详见图纸、图集、答疑、招标文件、政府相关文件、规范等其他资料，满足验收要求 | t |  | 0.025
测评合格编号:2021JS-02【新点2013清单造价V10.0安徽版】
E.1 分部分项工程量清单计价表
工程名称：1#学生宿舍修缮工程-建筑 | [5 empty] | 标段： |  |  |  |  | 第6页 共17页
序号 | 项目编码 | 项目名称 |  | 项目特征描述 | 计量 单位 |  | 工程量 | 金额（元）
[8 empty] | 综合单价 | 合价 | 其中
[10 empty] | 定额 人工费 |  | 定额 机械费 | 暂估价
18 | 010802001001 | 金属门 |  | 1、门名称、代号及洞口尺寸：M0820 0.8m*2.0m 2、门材质：门框采用1.5厚冷轧钢板，外门板采用0.8厚冷轧钢板，内门板采用0.6厚冷轧钢板 3、门扇内加筋并填蜂窝板，要求门扇整体无空腔，所有钢门均设明挂式锁扣（锁甲方自理） 4、铰链为外置式，门扇内外侧装拉手，内侧装插销 5、钢门需严格除油、除锈和酸洗磷化处理，静电喷塑，以防钢构件生锈腐蚀，漆膜的附着力，硬度，耐冲击力等均应符合国家相关规定 6、具体做法式样参考设计图纸 | m2 |  | 6.400
测评合格编号:2021JS-02【新点2013清单造价V10.0安徽版】
E.1 分部分项工程量清单计价表
工程名称：1#学生宿舍修缮工程-建筑 | [5 empty] | 标段： |  |  |  |  | 第7页 共17页
序号 | 项目编码 | 项目名称 |  | 项目特征描述 | 计量 单位 |  | 工程量 | 金额（元）
[8 empty] | 综合单价 | 合价 | 其中
[10 empty] | 定额 人工费 |  | 定额 机械费 | 暂估价
19 | 010802001002 | 金属门 |  | 1、门名称、代号及洞口尺寸：M0924 0.9m*2.4m 2、门材质：门框采用1.5厚冷轧钢板，外门板采用0.8厚冷轧钢板，内门板采用0.6厚冷轧钢板，亮子防盗刚栅采用φ16*1.5圆管 3、玻璃品种、厚度：钢化玻璃 6+9+6 4、门扇内加筋并填蜂窝板，要求门扇整体无空腔，所有钢门均设明挂式锁扣（锁甲方自理） 5、铰链为外置式，门扇内外侧装拉手，内侧装插销 6、钢门需严格除油、除锈和酸洗磷化处理，静电喷塑，以防钢构件生锈腐蚀，漆膜的附着力，硬度，耐冲击力等均应符合国家相关规定 7、具体做法式样参考设计图纸 | m2 |  | 38.880
测评合格编号:2021JS-02【新点2013清单造价V10.0安徽版】
E.1 分部分项工程量清单计价表
工程名称：1#学生宿舍修缮工程-建筑 | [5 empty] | 标段： |  |  |  |  | 第8页 共17页
序号 | 项目编码 | 项目名称 |  | 项目特征描述 | 计量 单位 |  | 工程量 | 金额（元）
[8 empty] | 综合单价 | 合价 | 其中
[10 empty] | 定额 人工费 |  | 定额 机械费 | 暂估价
20 | 010802001003 | 金属门 |  | 1、门名称、代号及洞口尺寸：M0924a 0.9m*2.4m 2、门材质：门框采用1.5厚冷轧钢板，外门板采用0.8厚冷轧钢板，内门板采用0.6厚冷轧钢板，亮子防盗刚栅采用φ16*1.5圆管 3、玻璃品种、厚度：钢化玻璃 6+9+6 4、门扇内加筋并填蜂窝板，要求门扇整体无空腔，所有钢门均设明挂式锁扣（锁甲方自理） 5、铰链为外置式，门扇内外侧装拉手，内侧装插销 6、钢门需严格除油、除锈和酸洗磷化处理，静电喷塑，以防钢构件生锈腐蚀，漆膜的附着力，硬度，耐冲击力等均应符合国家相关规定 7、具体做法式样参考设计图纸 | m2 |  | 108.000
21 | 010807001001 | 金属窗 |  | 1、窗代号及洞口尺寸：C1515 1.5m*1.5m 2、窗材质：彩色铝合金（颜色甲定） 3、玻璃品种、厚度：中空玻璃 6+9+6mm 4、卫生间、淋浴间和更衣间窗玻璃采用磨砂玻璃或内贴遮挡玻璃纸 5、具体详见设计图纸 | m2 |  | 256.500
测评合格编号:2021JS-02【新点2013清单造价V10.0安徽版】
E.1 分部分项工程量清单计价表
工程名称：1#学生宿舍修缮工程-建筑 | [5 empty] | 标段： |  |  |  |  | 第9页 共17页
序号 | 项目编码 | 项目名称 |  | 项目特征描述 | 计量 单位 |  | 工程量 | 金额（元）
[8 empty] | 综合单价 | 合价 | 其中
[10 empty] | 定额 人工费 |  | 定额 机械费 | 暂估价
22 | 010902001001 | 屋面卷材防水 |  | 1、屋面拆除原有隔热层 2、基层清理干净后检查是否存在渗漏及开裂,若有应使用防渗抗裂砂浆填实找平 3、确保不渗水后铺设4.0厚SBS防水卷材(自带铝箔保护层) 4、女儿墙处防水卷材上翻不小于300mm,且接缝处需采用水泥钉或射钉(镀锌垫片20X20X0.7)@500固定,再使用密封胶封严 | m2 |  | 559.320
23 | 010903002001 | 墙面涂膜防水 |  | 1、防水膜品种：二合一外墙专用防水胶 2、涂膜厚度、遍数：基层清理打磨干净后，辊涂二合一专用防水胶（带砂）一道 3、具体详见设计图纸 | m2 |  | 357.560
24 | 010904002001 | 楼（地）面涂膜防水 |  | 1、防水膜品种：聚氨酯涂膜防水 2、涂膜厚度、遍数：一底一面 3、位置：卫生间、盥洗室、淋浴间、更衣室 4、反边高度：淋浴间2m高，盥洗室、卫生间、更衣间1.2m高 5、蓄水试验：放满水，水深20mm，蓄水试验时间不低于24小时 6、具体详见设计图纸 | m2 |  | 267.840
测评合格编号:2021JS-02【新点2013清单造价V10.0安徽版】
E.1 分部分项工程量清单计价表
工程名称：1#学生宿舍修缮工程-建筑 | [5 empty] | 标段： |  |  |  |  | 第10页 共17页
序号 | 项目编码 | 项目名称 |  | 项目特征描述 | 计量 单位 |  | 工程量 | 金额（元）
[8 empty] | 综合单价 | 合价 | 其中
[10 empty] | 定额 人工费 |  | 定额 机械费 | 暂估价
25 | 011101005001 | 自流坪楼地面 |  | 1、名称：环氧涂料地面 2、基层处理：楼面原混凝土开裂、空鼓处，需铲除该处面层、基层清理干净后，水泥砂浆一道（内掺建筑胶） 3、面层材料：原有面层清理干净后，新增环氧涂料面层200um（颜色甲方自定） | m2 |  | 1866.700
26 | 011101003001 | 细石混凝土楼地面 |  | 1、楼地面原水泥砂浆面层若存在开裂、空鼓,需铲除该处面层,基层清理干净后,水泥浆一道(内掺建筑胶); 2、25厚C20细石混凝土填实找平并抹光。 | 项 |  | 1.000
27 | 011102003001 | 块料楼地面 |  | 1、盥洗室、卫生间地砖； 2、铲除原有地砖及水泥砂浆至露出基层楼地面,清理干净后,水泥浆一道(内掺建筑胶)； 3、1:3水泥砂浆或最薄处30厚C20细石混凝土找坡层抹平； 4、防水层一道； 5、20厚1:3干硬性水泥砂浆结合层,表面撒水泥粉;8~10厚防滑地砖,干水泥擦缝; | m2 |  | 185.800
测评合格编号:2021JS-02【新点2013清单造价V10.0安徽版】
E.1 分部分项工程量清单计价表
工程名称：1#学生宿舍修缮工程-建筑 | [5 empty] | 标段： |  |  |  |  | 第11页 共17页
序号 | 项目编码 | 项目名称 |  | 项目特征描述 | 计量 单位 |  | 工程量 | 金额（元）
[8 empty] | 综合单价 | 合价 | 其中
[10 empty] | 定额 人工费 |  | 定额 机械费 | 暂估价
28 | 011102003002 | 块料楼地面 |  | 1、淋浴间、更衣间地砖； 2、原有地面清理干净后,水泥浆一道(内掺建筑胶)； 3、1:3水泥砂浆或最薄处30厚C20细石混凝土找坡层抹平;防水层一道； 4、20厚1:3干硬性水泥砂浆结合层,表面撒水泥粉;8~10厚防滑地砖,干水泥擦缝; | m2 |  | 87.780
29 | 011105001001 | 踢脚线 |  | 1、踢脚线重新粉刷,颜色及做法同地面,高200。 2、具体做法式样参考设计图纸 | m |  | 1521.540
30 | 011201001001 | 外墙涂料 |  | 1、基层类型：外墙防水抗裂腻子 2、油漆品种、刷漆遍数：双组份聚氨酯罩面涂料两遍 3、部位：外墙、走廊、栏板、内外楼梯 4、白色、灰色外墙涂料 5、符合国家工程质量相关规范要求 | m2 |  | 2801.760
31 | 011201001002 | 内墙涂料 |  | 1、名称：内墙喷刷涂料 2、腻子种类，刮腻子要求：基层清理打磨干净后，刷墙固一道，满刮2厚面层耐水腻子找平 3、涂料品种、喷刷遍数：底漆一道（干燥后再做面涂）；树脂乳胶涂料两道饰面 4、其他详见图纸及现场 | m2 |  | 4139.950
测评合格编号:2021JS-02【新点2013清单造价V10.0安徽版】
E.1 分部分项工程量清单计价表
工程名称：1#学生宿舍修缮工程-建筑 | [5 empty] | 标段： |  |  |  |  | 第12页 共17页
序号 | 项目编码 | 项目名称 |  | 项目特征描述 | 计量 单位 |  | 工程量 | 金额（元）
[8 empty] | 综合单价 | 合价 | 其中
[10 empty] | 定额 人工费 |  | 定额 机械费 | 暂估价
32 | 011204003001 | 块料墙面 |  | 1、盥洗室、卫生间墙砖2100高； 2、铲除原有墙砖及水泥砂浆至露出基层墙体,清理干净后,界面剂一道； 3、9厚1:3水泥砂浆打底压实抹平； 4、防水层1200高（另计）； 5、4厚强力胶泥粘结层,揉挤压实； 6、5~7厚面砖(粘贴前先将面砖浸水2h以上)； 7、1:1彩色水泥细砂砂浆(白水泥擦缝)或专用勾缝剂揉缝。 | m2 |  | 424.680
33 | 011204003002 | 块料墙面 |  | 1、淋浴间和更衣间墙砖2800高； 2、铲除原有涂料及水泥砂浆至露出基层墙体,清理干净后,界面剂一道； 3、9厚1:3水泥砂浆打底压实抹平； 4、防水层2000高（另计）； 5、4厚强力胶泥粘结层,揉挤压实； 6、5~7厚面砖(粘贴前先将面砖浸水2h以上) 7、1:1彩色水泥细砂砂浆(白水泥擦缝)或专用勾缝剂揉缝。 | m2 |  | 185.530
测评合格编号:2021JS-02【新点2013清单造价V10.0安徽版】
E.1 分部分项工程量清单计价表
工程名称：1#学生宿舍修缮工程-建筑 | [5 empty] | 标段： |  |  |  |  | 第13页 共17页
序号 | 项目编码 | 项目名称 |  | 项目特征描述 | 计量 单位 |  | 工程量 | 金额（元）
[8 empty] | 综合单价 | 合价 | 其中
[10 empty] | 定额 人工费 |  | 定额 机械费 | 暂估价
34 | 011301001001 | 天棚抹灰 |  | 1、名称：天棚喷刷涂料 2、腻子种类、刮腻子要求：表面清理打磨干净，刷墙固一道，满刮2厚面层耐水腻子找平 3、涂料品种、喷刷遍数：底漆一道(干燥后再做面涂)；树脂乳胶涂料面层两道（每道间隔2h） 4、其他详见图纸及现场 | m2 |  | 2065.000
35 | 011302001001 | 吊顶天棚 |  | 1、一层淋浴间和更衣间增加铝板吊顶(2800高)； 2、吊顶做法参见皖2014J301-98-7。 | m2 |  | 87.780
36 | 031001002001 | 钢管泄水管 |  | 1、名称：钢管泄水管 2、规格、压力等级：φ42*3 3、其他详见图纸及现场 | m |  | 6.000
37 | 011503001001 | 金属扶手、栏杆、栏板 |  | 1、13 ~ 14 轴之间楼梯栏杆扶手更换为不锈钢栏杆扶手； 2、室外楼梯混凝土栏板内侧增加不锈钢栏杆； 3、栏杆做法详见15J403-1-33-B5型 。 | m |  | 82.790
测评合格编号:2021JS-02【新点2013清单造价V10.0安徽版】
E.1 分部分项工程量清单计价表
工程名称：1#学生宿舍修缮工程-建筑 | [5 empty] | 标段： |  |  |  |  | 第14页 共17页
序号 | 项目编码 | 项目名称 |  | 项目特征描述 | 计量 单位 |  | 工程量 | 金额（元）
[8 empty] | 综合单价 | 合价 | 其中
[10 empty] | 定额 人工费 |  | 定额 机械费 | 暂估价
38 | 011503001002 | 金属扶手、栏杆、栏板 |  | 1、钢材种类、规格、型号：热镀锌钢管3.0cm厚 φ70cm和φ20cm两种规格 2、栏杆高度：1.05m 3、含预埋件及微膨胀细石砼挡板 4、油漆品种、刷漆遍数：SHF-2D环氧锌黄底漆二道，氟碳防腐漆二道去除表面灰尘，并用有机溶剂除油污，对锈蚀的地方要用钢丝刷或砂纸除锈至ST2.0级 5、质量标准符合《涂装前钢材表面锈蚀等级和除锈等级》《钢结构、管道涂装技术规程》 6、具体参照图纸设计要求 | m |  | 176.240
39 | 011505001001 | 洗漱台 |  | 1、基层类型：原砼基础 2、安装部位：盥洗室入门右侧洗脸池（上下面全包） 3、材料品种、规格：0.6mm厚不锈钢板 | m2 |  | 58.780
40 | 011210005001 | 成品隔断 |  | 1、1800mm高pvc隔断（含安装及配件） 2、具体详见设计图纸 | m2 |  | 34.560
41 | 011210005002 | 成品置物架 |  | 1、成品铝合金置物架（含安装及配件） 2、具体详见设计图纸 | 个 |  | 20.000
测评合格编号:2021JS-02【新点2013清单造价V10.0安徽版】
E.1 分部分项工程量清单计价表
工程名称：1#学生宿舍修缮工程-建筑 | [5 empty] | 标段： |  |  |  |  | 第15页 共17页
序号 | 项目编码 | 项目名称 |  | 项目特征描述 | 计量 单位 |  | 工程量 | 金额（元）
[8 empty] | 综合单价 | 合价 | 其中
[10 empty] | 定额 人工费 |  | 定额 机械费 | 暂估价
42 | 011210005003 | 成品隔断 |  | 1、隔断材料品种、规格、颜色：卫生间塑料隔断（含安装及配件） 2、具体详见设计图纸 | m2 |  | 91.980
43 | 011210005004 | 成品隔断 |  | 1、隔断材料品种、规格、颜色：2800mm高更衣室成品隔断（含安装及配件） 2、具体详见设计图纸 | m2 |  | 11.260
44 | 011210006001 | 其他隔断 |  | 1、75系列隔墙龙骨@400、75系列天地龙骨 2、38mm穿心龙骨@1000 3、中间填75mm厚防火隔音岩棉 4、双层12厚纸面石膏板 | m2 |  | 278.790
45 | ZB010101001001 | 门洞加宽洞顶过梁加固 |  | 1、支撑门顶过梁,门顶墙上开槽50mm深(用切割机切割),塞角钢, 加角钢下钢板底楔,挤紧。 2、在角钢连接钢板相应位置开小洞,焊角钢四周的16块-100x220x6的连接钢板。 3、用切割机在需切除的墙体边线上开槽贯通,剔除所需要去掉的墙体。 4、角钢及铁件外侧满铺热镀锌电焊网(直径不小于1mm)并锚固,伸出角钢边 不小于300mm,,粉1:2水泥砂浆20厚。 | 个 |  | 8.000
测评合格编号:2021JS-02【新点2013清单造价V10.0安徽版】
E.1 分部分项工程量清单计价表
工程名称：1#学生宿舍修缮工程-建筑 | [5 empty] | 标段： |  |  |  |  | 第16页 共17页
序号 | 项目编码 | 项目名称 |  | 项目特征描述 | 计量 单位 |  | 工程量 | 金额（元）
[8 empty] | 综合单价 | 合价 | 其中
[10 empty] | 定额 人工费 |  | 定额 机械费 | 暂估价
46 | 011501003001 | 更衣间衣柜 |  | 1、成品衣柜（厂家定制），暂定价600元/个。 2、具体的颜色、样式及款式由建设单位选定，其他详见设计图纸 | 个 |  | 8.000
47 | 011210002001 | 成品坐凳 |  | 1、成品坐凳（厂家定制），暂定价500元/个。 2、具体的颜色、样式及款式由建设单位选定，其他详见设计图纸 | 个 |  | 2.000
48 | 010810001001 | 窗帘 |  | 1、窗帘材质：成品PVC软门帘 2.具体详见设计预制 | m2 |  | 6.300
49 | 010401014001 | 淋浴间排水沟 |  | 1、150厚碎石夯入土中 2、150厚C25细石混凝土随打随抹光 3、成品篦子 4、具体详见图纸、图集、答疑、招标文件、政府相关文件、规范等其他资料，满足验收要求 | m |  | 22.000
50 | WB011503009001 | 局部修补 |  | 1.施工过程中墙面、地面、顶棚如有空鼓应将空鼓部分铲除，并重新进行抹灰，抹灰厚度与原抹灰层厚度一致 2.拆除过程中产生的垃圾需清运，运距与弃置点由投标人自行考虑 3.本项为包干价，投标人综合考虑，结算不在调整 | 项 |  | 1.000
测评合格编号:2021JS-02【新点2013清单造价V10.0安徽版】
E.1 分部分项工程量清单计价表
工程名称：1#学生宿舍修缮工程-建筑 | [5 empty] | 标段： |  |  |  |  | 第17页 共17页
序号 | 项目编码 | 项目名称 |  | 项目特征描述 | 计量 单位 |  | 工程量 | 金额（元）
[8 empty] | 综合单价 | 合价 | 其中
[10 empty] | 定额 人工费 |  | 定额 机械费 | 暂估价
51 | WB080902012001 | 环境监测检测费 |  | 1、环境检测费 2、投标人在施工完成后需对一施工完成的宿舍进行环境监测，并提供有资质的检测单位加盖印章的检测报告 3、本项为包干价、投标人自行考虑，中标后综合单价不在调整 | 项 |  | 1.000
52 | 011701002001 | 外脚手架 |  | 1、搭设方式：投标人自定； 2、搭设高度：详见设计图纸； 3、上料平台、安全维护网等 | m2 |  | 2316.600
53 | WB011703002001 | 装饰垂直运输 |  | 1.运输方式：自定 2.投标人应结合图纸及踏勘现场综合考虑报价。 3.所有施工材料、施工机械、垃圾清运等垂直运输。 | 项 |  | 1.000
测评合格编号:2021JS-02【新点2013清单造价V10.0安徽版】

## 3.2 附录F 措施项目清单计价表
附录F 措施项目清单与计价表
工程名称：1#学生宿舍修缮工程-建筑 |  |  |  | 标段： |  |  | 第1页 共1页
序号 | 项目编码 |  | 项目名称 |  | 计算基础 | 费率（%） |  | 金额（元）
1 | JC-01 |  | 夜间施工增加费 |  |  | 0.500
2 | JC-02 |  | 二次搬运费 |  |  | 1.000
3 | JC-03 |  | 冬雨季施工增加费 |  |  | 0.800
4 | JC-04 |  | 已完工程及设备保护费 |  |  | 0.100
5 | JC-05 |  | 工程定位复测费 |  |  | 1.000
6 | JC-06 |  | 非夜间施工照明费 |  |  | 0.400
7 | JC-07 |  | 临时保护设施费 |  |  | 0.200
8 | JC-08 |  | 赶工措施费 |  |  | 2.200
合 计
测评合格编号:2021JS-02【新点2013清单造价V10.0安徽版】

## 3.3 附录G 不可竞争项目清单与计价表
附录G 不可竞争项目清单与计价表
工程名称：1#学生宿舍修缮工程-建筑 |  |  |  | 标段： |  |  | 第1页 共1页
序号 | 项目编码 |  | 项目名称 |  | 计算基数 | 费率（%） |  | 金额（元）
1 | JF-01 |  | 环境保护费 |  |  | 1.000
2 | JF-02 |  | 文明施工费 |  |  | 4.000
3 | JF-03 |  | 安全施工费 |  |  | 3.300
4 | JF-04 |  | 临时设施费 |  |  | 6.100
5 | JF-05 |  | 工程排污费
合 计
测评合格编号:2021JS-02【新点2013清单造价V10.0安徽版】

## 3.4 H.1 其他项目清单与计价汇总表
H.1 其他项目清单与计价汇总表
工程名称：1#学生宿舍修缮工程-建筑 |  |  | 标段： |  | 第1页 共1页
序号 | 项目名称 |  |  | 金额(元)
1 | 暂列金额（含税） |  |  | 240000.00
2 | 专业工程暂估价
3 | 计日工
4 | 总承包服务费
合 计 |  |  |  | 240000.00
测评合格编号:2021JS-02【新点2013清单造价V10.0安徽版】

## 3.5 H.2 暂列金额明细表
H.2 暂列金额明细表
工程名称：1#学生宿舍修缮工程-建筑 |  |  |  | 标段： |  | 第1页 共1页
序号 | 项目名称 |  | 计量单位 |  | 暂定金额(元) |  | 备注
1 | 预留金（含税） |  | 项 |  | 240000.00
合 计 |  |  |  |  | 240000.00
测评合格编号:2021JS-02【新点2013清单造价V10.0安徽版】
说明：此表由招标人填写，如不能详列，也可只列暂定金额总额，投款人应将上述暂列金额计入投标总价中。

## 3.6 H.3 专业工程暂估价计价表
H.3 专业工程暂估价计价表
工程名称：1#学生宿舍修缮工程-建筑 |  |  |  | 标段： |  | 第1页 共1页
序号 | 工程名称 |  | 工程内容 |  | 金额(元) |  | 备注
合 计
测评合格编号:2021JS-02【新点2013清单造价V10.0安徽版】
说明：此表中“金额”由招标人填写。投标时，投标人应按招标人所列金额计入投标总价中。结算时按合同约定结算金额填写。

## 3.7 H.4 计日工表
H.4 计日工表
工程名称：1#学生宿舍修缮工程-建筑 |  |  |  | 标段： |  |  | 第1页 共1页
编码 | 项目名称 |  | 单位 |  | 数量 | 综合单价 |  | 合价（元）
一 | 人工
人工费小计
二 | 材料
材料费小计
三 | 施工机械
施工机械费小计
合 计
测评合格编号:2021JS-02【新点2013清单造价V10.0安徽版】
说明：此表项目名称、数量由招标人填写，编制最高投标限价时，综合单价由招标人按有关计价规定确定；投标时，综合单价由投标人自主报价，按招标人所列数量计算合价计入投标总价中。结算时，按发承包双方确认的实际数量计算。

## 3.8 H.5 总承包服务费计价表
H.5 总承包服务费计价表
工程名称：1#学生宿舍修缮工程-建筑 |  |  |  | 标段： |  |  | 第1页 共1页
序号 | 工程名称 |  | 项目价值(元) |  | 服务内容 | 费率(％) |  | 金额(元)
1 | 发包人发包专业工程
2 | 发包人供应材料
合 计
测评合格编号:2021JS-02【新点2013清单造价V10.0安徽版】

## 3.9 附录I 税金计价表
附录I 税金计价表
工程名称：1#学生宿舍修缮工程-建筑 |  |  |  | 标段： |  | 第1页 共1页
序号 | 项目名称 |  | 计算基础 |  | 计算基数 |  | 费率(％) | 金额(元)
1 | 增值税 |  | 分部分项工程费+措施项目费+不可竞争费+其他项目费-暂列金额 |  |  |  | 9.000
合 计
测评合格编号:2021JS-02【新点2013清单造价V10.0安徽版】

## 3.10 J.1 材料（工程设备）暂估单价一览表
J.1 材料（工程设备）暂估单价一览表
工程名称：1#学生宿舍修缮工程-建筑 |  |  | 标段： |  |  | 第1页 共1页
序号 | 材料(工程设备)名称、规格、型号 |  |  | 计量单位 | 数量 |  | 单价(元)
测评合格编号:2021JS-02【新点2013清单造价V10.0安徽版】
说明：此表由招标人填写，投标人应将上述材料（工程设备）暂估单价计入工程量清单综合单价报价中。

## 3.11 J.2 发包人提供材料（工程设备）一览表
J.2 发包人提供材料（工程设备）一览表
工程名称：1#学生宿舍修缮工程-建筑 |  |  |  | 标段： |  |  |  | 第1页 共1页
序号 | 材料(工程设备)名称、规格、型号 |  | 计量单位 |  | 数量 | 单价(元) | 合价(元) |  | 备注
测评合格编号:2021JS-02【新点2013清单造价V10.0安徽版】
说明：此表由招标人填写，供投标人在投标报价、确定总承包服务费时参考。

## 3.12 J.3 承包人提供材料（工程设备）一览表
J.3 承包人提供材料（工程设备）一览表
工程名称：1#学生宿舍修缮工程-建筑 |  |  |  |  | 标段： |  |  | 第1页 共1页
序号 | 材料（工程设备）名称、规格、型号 |  | 计量单位 | 数量 |  | 风险系数(%) | 基准单价 |  | 投标单价 | 备注
测评合格编号:2021JS-02【新点2013清单造价V10.0安徽版】
说明：1.此表由投标人在投标时自主确定投标单价，其他内容由招标人填写。 2.招标人应优先采用工程造价管理机构发布的单价作为基准单价，未发布的，通过市场调查确定其基准单价。

## 4.1 E.1 分部分项工程量清单计价表
E.1 分部分项工程量清单计价表
工程名称：1#学生宿舍修缮工程-安装 | [5 empty] | 标段： |  |  |  |  | 第1页 共15页
序号 | 项目编码 | 项目名称 |  | 项目特征描述 | 计量 单位 |  | 工程量 | 金额（元）
[8 empty] | 综合单价 | 合价 | 其中
[10 empty] | 定额 人工费 |  | 定额 机械费 | 暂估价
1 | 030404017001 | 配电箱 |  | 1、名称：1AP（含配件） 2、规格：Pe=314.0kW 3、安装方式：走廊内暗装,底部距地面1.4米 | 台 |  | 1.000
2 | 030404017002 | 配电箱 |  | 1、名称：AL 2、型号：照明配电箱(自选)（含配件） 3、规格：Pe=51.6kW 4、安装方式：走廊内暗装,底部距地面1.4米 | 台 |  | 5.000
3 | 030404017003 | 配电箱 |  | 1、名称：ALs 2、型号：照明配电箱(自选)（含配件） 3、规格：Pe=3.0kW 4、安装方式：距地1.8米暗装 | 台 |  | 66.000
4 | 030404017004 | 配电箱 |  | 1、名称：ALE 2、型号：应急照明配电箱（含配件） 3、规格：应急持续时间不小于30min 4、安装方式：走廊内暗装,底部距地面1.4米 | 台 |  | 1.000
5 | 030408001001 | 电力电缆 |  | 1、名称：电力电缆 2、型号：ZR-YJV-5X70 3、材质：铜芯 4、敷设方式、部位：桥架敷设、沿墙暗敷 | m |  | 2.600
6 | 030408001002 | 电力电缆 |  | 1、名称：电力电缆 2、型号：ZR-YJV-5X50 3、材质：铜芯 4、敷设方式、部位：桥架敷设、沿墙暗敷 | m |  | 31.160
测评合格编号:2021JS-02【新点2013清单造价V10.0安徽版】
E.1 分部分项工程量清单计价表
工程名称：1#学生宿舍修缮工程-安装 | [5 empty] | 标段： |  |  |  |  | 第2页 共15页
序号 | 项目编码 | 项目名称 |  | 项目特征描述 | 计量 单位 |  | 工程量 | 金额（元）
[8 empty] | 综合单价 | 合价 | 其中
[10 empty] | 定额 人工费 |  | 定额 机械费 | 暂估价
7 | 030408001003 | 电力电缆 |  | 1、名称：电力电缆 2、型号：ZR-YJV-5X6 3、材质：铜芯 4、敷设方式、部位：桥架敷设、沿墙暗敷、顶棚暗敷 | m |  | 348.130
8 | 030408001004 | 电力电缆 |  | 1、名称：电力电缆 2、型号：ZR-YJV-3X6 3、材质：铜芯 4、敷设方式、部位：桥架敷设、沿墙暗敷、顶棚暗敷 | m |  | 2474.480
9 | 030408001005 | 电力电缆 |  | 1、名称：电力电缆 2、型号：NHA-WDZ-YJS-3x4 3、材质：铜芯 4、敷设方式、部位：桥架敷设、沿墙暗敷、顶棚暗敷 | m |  | 2.460
10 | 030408002001 | 控制电缆 |  | 1、名称：控制电缆 2、规格：ZH-RVS-2x2.5 3、敷设方式、部位：沿桥架、穿管敷设 4、未尽事宜要求：具体详见图纸、图集、答疑、招标文件、政府相关文件、规范等其他资料，满足验收要求 | m |  | 906.310
11 | 030408003001 | 电缆保护管 |  | 1、名称：电缆保护管 2、材质：镀锌钢管 3、规格：SC100 4、敷设方式：沿墙暗敷 | m |  | 12.600
12 | 030408003002 | 电缆保护管 |  | 1、名称：电缆保护管 2、材质：镀锌钢管 3、规格：SC70 4、敷设方式：沿墙暗敷 | m |  | 2.360
测评合格编号:2021JS-02【新点2013清单造价V10.0安徽版】
E.1 分部分项工程量清单计价表
工程名称：1#学生宿舍修缮工程-安装 | [5 empty] | 标段： |  |  |  |  | 第3页 共15页
序号 | 项目编码 | 项目名称 |  | 项目特征描述 | 计量 单位 |  | 工程量 | 金额（元）
[8 empty] | 综合单价 | 合价 | 其中
[10 empty] | 定额 人工费 |  | 定额 机械费 | 暂估价
13 | 030408003003 | 电缆保护管 |  | 1、名称：电缆保护管 2、材质：镀锌钢管 3、规格：SC32 4、敷设方式、部位：桥架敷设、沿墙暗敷、顶棚暗敷 | m |  | 33.680
14 | 030408003004 | 电缆保护管 |  | 1、名称：电缆保护管 2、材质：镀锌钢管 3、规格：SC25 4、敷设方式、部位：桥架敷设、沿墙暗敷、顶棚暗敷 | m |  | 0.260
15 | 030408003005 | 电缆保护管 |  | 1、名称：电缆保护管 2、材质：PVC 3、规格：DN32 4、敷设方式：沿墙暗敷、顶棚暗敷 | m |  | 180.180
16 | 030408006001 | 电力电缆头 |  | 1、名称：电缆终端头 2、型号：50mm | 个 |  | 50.000
17 | 030411001001 | 配管 |  | 1、名称：电线配管 2、材质：PVC 3、规格：DN20 | m |  | 4696.770
18 | 030411003001 | 桥架 |  | 1、名称：金属桥架（含支架） 2、型号：200*100 3、规格：距梁底200敷设 | m |  | 301.190
19 | 030411004001 | 配线 |  | 1、名称：管内配线 2、型号：BV-2.5 3、材质：铜芯 | m |  | 12351.500
20 | 030404033001 | 风扇 |  | 1、名称：吸顶摇头扇 2、规格：220V-60A 3、安装方式：吸顶安装 | 台 |  | 66.000
21 | 030404034001 | 照明开关 |  | 1、名称：电扇调速器 2、安装方式：暗装,底边距地面1.4米 | 个 |  | 66.000
测评合格编号:2021JS-02【新点2013清单造价V10.0安徽版】
E.1 分部分项工程量清单计价表
工程名称：1#学生宿舍修缮工程-安装 | [5 empty] | 标段： |  |  |  |  | 第4页 共15页
序号 | 项目编码 | 项目名称 |  | 项目特征描述 | 计量 单位 |  | 工程量 | 金额（元）
[8 empty] | 综合单价 | 合价 | 其中
[10 empty] | 定额 人工费 |  | 定额 机械费 | 暂估价
22 | 030404034002 | 照明开关 |  | 1、名称：暗装双极开关 2、规格：220V-10A 3、安装方式：暗装,底边距地面1.4米 | 个 |  | 66.000
23 | 030404034003 | 照明开关 |  | 1、名称：暗装单极开关 2、规格：220V-10A 3、安装方式：暗装,底边距地面1.4米 | 个 |  | 1.000
24 | 030404034004 | 照明开关 |  | 1、名称：暗装双控开关 2、规格：220V-10A 3、安装方式：暗装,底边距地面1.4米 | 个 |  | 10.000
25 | 030404034005 | 照明开关 |  | 1、名称：暗装声光控延时开关 2、规格：220V-10A 3、安装方式：暗装,底边距地面1.4米 | 个 |  | 8.000
26 | 030404034006 | 照明开关 |  | 1、名称：暗装二极防溅开关(IP54) 2、规格：220V-10A 3、安装方式：防溅型,暗装,底边距地面1.4米 | 个 |  | 2.000
27 | 030404034007 | 照明开关 |  | 1、名称：暗装单极防溅开关(IP54) 2、规格：220V-10A 3、安装方式：防溅型,暗装,底边距地面1.4米 | 个 |  | 22.000
28 | 030404035001 | 插座 |  | 1、名称：双联二三极暗装插座 2、规格：220V-16A 安全型 3、安装方式：暗装,底边距地面0.3米 | 个 |  | 232.000
测评合格编号:2021JS-02【新点2013清单造价V10.0安徽版】
E.1 分部分项工程量清单计价表
工程名称：1#学生宿舍修缮工程-安装 | [5 empty] | 标段： |  |  |  |  | 第5页 共15页
序号 | 项目编码 | 项目名称 |  | 项目特征描述 | 计量 单位 |  | 工程量 | 金额（元）
[8 empty] | 综合单价 | 合价 | 其中
[10 empty] | 定额 人工费 |  | 定额 机械费 | 暂估价
29 | 030404035002 | 插座 |  | 1、名称：三极空调插座 2、规格：220V-16A 安全型 3、安装方式：暗装,底边距地面1.8米 | 个 |  | 66.000
30 | 030404035003 | 插座 |  | 1、名称：带保护接点密闭插座 2、规格：220V-16A 安全型 3、安装方式：防溅型,带开关,暗装,底边距地面1.5米 | 个 |  | 20.000
31 | 030404035004 | 插座 |  | 1、名称：带接地插孔密闭三相插座 2、规格：380V-16A 安全型 3、安装方式：防溅型,带开关,暗装,底边距地面1.5米 | 个 |  | 10.000
32 | 030412001001 | 普通灯具 |  | 1、名称：节能型LED灯 2、规格：LED 21W 3、类型：吸顶安装 | 套 |  | 132.000
33 | 030412001002 | 普通灯具 |  | 1、名称：节能型LED灯 2、规格：LED 21W 3、类型：吸顶安装 | 套 |  | 4.000
34 | 030412001003 | 普通灯具 |  | 1、名称：防水型节能型LED灯 2、规格：LED 21W 3、类型：吸顶安装 | 套 |  | 70.000
35 | 030412001004 | 普通灯具 |  | 1、名称：弯管防潮壁灯 2、规格：LED 21W 3、类型：壁装,底边距地面2.5米 | 套 |  | 4.000
测评合格编号:2021JS-02【新点2013清单造价V10.0安徽版】
E.1 分部分项工程量清单计价表
工程名称：1#学生宿舍修缮工程-安装 | [5 empty] | 标段： |  |  |  |  | 第6页 共15页
序号 | 项目编码 | 项目名称 |  | 项目特征描述 | 计量 单位 |  | 工程量 | 金额（元）
[8 empty] | 综合单价 | 合价 | 其中
[10 empty] | 定额 人工费 |  | 定额 机械费 | 暂估价
36 | 030412002001 | 工厂灯 |  | 1、名称：应急照明灯(A型) 2、规格：36VDC LED 2*3W 3、安装形式：挂装,底边距地面2.5米 | 套 |  | 43.000
37 | 030412004001 | 装饰灯 |  | 1、名称：安全出口标志灯(A型、中型) 2、规格：36VDC LED 3W 3、安装形式：明装,门头上0.2m | 套 |  | 6.000
38 | 030412004002 | 装饰灯 |  | 1、名称：疏散指示标志灯(A型、中型) 2、规格：36VDC LED 3W 3、安装形式：暗装,底边距地面0.3米 | 套 |  | 32.000
39 | 030412004003 | 装饰灯 |  | 1、名称：楼层显示器 2、规格：36VDC LED 3W 3、安装形式：明装,门头上0.2m | 套 |  | 4.000
40 | 030411006001 | 接线盒 |  | 1、名称：开关盒 2、规格：86盒 3、未尽事宜要求：具体详见图纸、图集、答疑、招标文件、政府相关文件、规范等其他资料，满足验收要求 | 个 |  | 436.000
41 | 030411006002 | 接线盒 |  | 1、名称：接线盒 2、规格：86盒 3、未尽事宜要求：具体详见图纸、图集、答疑、招标文件、政府相关文件、规范等其他资料，满足验收要求 | 个 |  | 427.000
42 | 030409008001 | 等电位端子箱、测试板 |  | 1、名称：总等电位箱 2、规格：暗装,底边距地面0.3米 | 台（块） |  | 1.000
测评合格编号:2021JS-02【新点2013清单造价V10.0安徽版】
E.1 分部分项工程量清单计价表
工程名称：1#学生宿舍修缮工程-安装 | [5 empty] | 标段： |  |  |  |  | 第7页 共15页
序号 | 项目编码 | 项目名称 |  | 项目特征描述 | 计量 单位 |  | 工程量 | 金额（元）
[8 empty] | 综合单价 | 合价 | 其中
[10 empty] | 定额 人工费 |  | 定额 机械费 | 暂估价
43 | 030409008002 | 等电位端子箱、测试板 |  | 1、名称：局部等电位箱 2、规格：暗装,底边距地面0.3米 | 台（块） |  | 4.000
44 | 030409001001 | 接地极 |  | 1、名称：接地极 2、规格：DN50 L=2500 | 根（块） |  | 3.000
45 | 030409002001 | 接地母线 |  | 1、材质：热镀锌扁钢 2、规格：-40*4 | m |  | 13.540
46 | 030414002001 | 送配电装置系统 |  | 1、名称：送配电系统调试 2、电压等级（KV)：1KV 3、未尽事宜要求：具体详见图纸、图集、答疑、招标文件、政府相关文件、规范等其他资料，满足验收要求 | 系统 |  | 1.000
47 | 030414011001 | 接地装置 |  | 1、名称：接地调试 2、未尽事宜要求：具体详见图纸、图集、答疑、招标文件、政府相关文件、规范等其他资料，满足验收要求 | 系统/组 |  | 1.000
48 | 030502001001 | 机柜、机架 |  | 1、名称：总配线架 2、安装方式：走廊内暗装,底部距地面2.0米 | 台 |  | 1.000
49 | 030502001002 | 机柜、机架 |  | 1、名称：楼层配线架 2、安装方式：走廊内暗装,底部距地面2.0米 | 台 |  | 4.000
50 | 030411003002 | 桥架 |  | 1、名称：金属桥架（含支架等配件） 2、规格：200*100 3、类型：距强电桥架200敷设 | m |  | 277.380
51 | 030411001002 | 配管 |  | 1、名称：塑料管 2、材质：SC 3、规格：DN50 | m |  | 1.500
测评合格编号:2021JS-02【新点2013清单造价V10.0安徽版】
E.1 分部分项工程量清单计价表
工程名称：1#学生宿舍修缮工程-安装 | [5 empty] | 标段： |  |  |  |  | 第8页 共15页
序号 | 项目编码 | 项目名称 |  | 项目特征描述 | 计量 单位 |  | 工程量 | 金额（元）
[8 empty] | 综合单价 | 合价 | 其中
[10 empty] | 定额 人工费 |  | 定额 机械费 | 暂估价
52 | 030411001003 | 配管 |  | 1、名称：塑料管 2、材质：PC 3、规格：DN50 | m |  | 19.700
53 | 030411001004 | 配管 |  | 1、名称：塑料管 2、材质：PC 3、规格：DN20 | m |  | 1643.740
54 | 030502008001 | 光纤束、光缆外护套 |  | 1、名称：管内穿线 2、规格型号：单膜2芯光纤 | m |  | 19.700
55 | 030502008002 | 光纤束、光缆外护套 |  | 1、名称：管内穿线 2、规格型号：UTP-6 3、具体详见图纸、图集、招标文件、政府相关文件、规范等其他资料，满足验收要求 | m |  | 9384.590
56 | 030502012001 | 信息插座 |  | 1、名称：信息插座 2、安装方式：暗装,底边距地面0.3米 | 个 |  | 232.000
57 | 030411006003 | 接线盒 |  | 1、名称：接线盒 2、材质：钢制 3、规格：86盒 4、未尽事宜要求：具体详见图纸、图集、招标文件、政府相关文件、规范等其他资料，满足验收要求 | 个 |  | 232.000
58 | 031001006001 | 塑料管 |  | 1、安装部位：室内 2、介质：冷水 3、规格、压力等级：S4系列PPR给水管道DN65 4、连接形式：热熔连接 | m |  | 29.400
测评合格编号:2021JS-02【新点2013清单造价V10.0安徽版】
E.1 分部分项工程量清单计价表
工程名称：1#学生宿舍修缮工程-安装 | [5 empty] | 标段： |  |  |  |  | 第9页 共15页
序号 | 项目编码 | 项目名称 |  | 项目特征描述 | 计量 单位 |  | 工程量 | 金额（元）
[8 empty] | 综合单价 | 合价 | 其中
[10 empty] | 定额 人工费 |  | 定额 机械费 | 暂估价
59 | 031001006002 | 塑料管 |  | 1、安装部位：室内 2、介质：冷水 3、规格、压力等级：S4系列PPR给水管道De63 4、连接形式：热熔连接 | m |  | 37.090
60 | 031001006003 | 塑料管 |  | 1、安装部位：室内 2、介质：冷水 3、规格、压力等级：S4系列PPR给水管道De50 4、连接形式：热熔连接 | m |  | 70.130
61 | 031001006004 | 塑料管 |  | 1、安装部位：室内 2、介质：冷水 3、规格、压力等级：S4系列PPR给水管道De40 4、连接形式：热熔连接 | m |  | 53.220
62 | 031001006005 | 塑料管 |  | 1、安装部位：室内 2、介质：冷水 3、规格、压力等级：S4系列PPR给水管道De32 4、连接形式：热熔连接 | m |  | 95.760
63 | 031001006006 | 塑料管 |  | 1、安装部位：室内 2、介质：冷水 3、规格、压力等级：S4系列PPR给水管道De25 4、连接形式：热熔连接 | m |  | 6.000
64 | 031001006007 | 塑料管 |  | 1、安装部位：室内 2、介质：冷水 3、规格、压力等级：S4系列PPR给水管道De20 4、连接形式：热熔连接 | m |  | 63.620
测评合格编号:2021JS-02【新点2013清单造价V10.0安徽版】
E.1 分部分项工程量清单计价表
工程名称：1#学生宿舍修缮工程-安装 | [5 empty] | 标段： |  |  |  |  | 第10页 共15页
序号 | 项目编码 | 项目名称 |  | 项目特征描述 | 计量 单位 |  | 工程量 | 金额（元）
[8 empty] | 综合单价 | 合价 | 其中
[10 empty] | 定额 人工费 |  | 定额 机械费 | 暂估价
65 | 031001006008 | 塑料管 |  | 1、安装部位：室内 2、介质：冷水 3、规格、压力等级：S4系列PPR给水管道De15 4、连接形式：热熔连接 | m |  | 25.500
66 | 031001006009 | 塑料管 |  | 1、安装部位：室内 2、介质：热水 3、规格、压力等级：S2系列PPR热水管道DN50 4、连接形式：热熔连接 | m |  | 42.260
67 | 031001006010 | 塑料管 |  | 1、安装部位：室内 2、介质：热水 3、规格、压力等级：S2系列PPR热水管道DN40 4、连接形式：热熔连接 | m |  | 6.920
68 | 031001006011 | 塑料管 |  | 1、安装部位：室内 2、介质：热水 3、规格、压力等级：S2系列PPR热水管道DN15 4、连接形式：热熔连接 | m |  | 25.500
69 | 031001006012 | 塑料管 |  | 1、安装部位：室内 2、介质：污水 3、规格、压力等级：PVC-U De110（含管卡） 4、连接形式：承插粘接 | m |  | 85.990
70 | 031001006013 | 塑料管 |  | 1、安装部位：室内 2、介质：污水 3、规格、压力等级：PVC-U De75（含管卡） 4、连接形式：承插粘接 | m |  | 85.090
测评合格编号:2021JS-02【新点2013清单造价V10.0安徽版】
E.1 分部分项工程量清单计价表
工程名称：1#学生宿舍修缮工程-安装 | [5 empty] | 标段： |  |  |  |  | 第11页 共15页
序号 | 项目编码 | 项目名称 |  | 项目特征描述 | 计量 单位 |  | 工程量 | 金额（元）
[8 empty] | 综合单价 | 合价 | 其中
[10 empty] | 定额 人工费 |  | 定额 机械费 | 暂估价
71 | 031001006014 | 塑料管 |  | 1、安装部位：室内 2、介质：污水 3、规格、压力等级：PVC-U De50（含管卡） 4、连接形式：承插粘接 | m |  | 6.510
72 | 040501004001 | 塑料管铺设 |  | 1、De300污水管道采用PE双壁波纹管,橡胶圈密封承插连接,管顶平接。 2、双壁波纹管采用土弧基础,铺100mm中粗砂,具体做法见04S520。 | m |  | 8.930
73 | 040504001001 | 砌筑检查井 |  | 1、污水检查井采用φ700砖砌检查井,做法参考02S515-19。 | 座 |  | 3.000
74 | 031001006015 | 塑料管 |  | 1、安装部位：室外 2、介质：雨水 3、规格、压力等级：PVC-U De110 4、连接形式：承插粘接 | m |  | 103.200
75 | 040501004002 | 塑料管铺设 |  | 1、安装部位：室外 2、介质：冷凝水 3、规格、压力等级：PVC-U DN50 4、连接形式：承插粘接 | m |  | 161.600
76 | 031003001001 | 螺纹阀门 |  | 1、类型：闸阀 2、规格、压力等级：DN100 | 个 |  | 2.000
77 | 031003001002 | 螺纹阀门 |  | 1、类型：截止阀 2、规格、压力等级：DN50 | 个 |  | 10.000
78 | 031003001003 | 螺纹阀门 |  | 1、类型：截止阀 2、规格、压力等级：DN32 | 个 |  | 14.000
79 | 031003001004 | 螺纹阀门 |  | 1、类型：自闭式冲洗阀 2、规格、压力等级：DN32 | 个 |  | 30.000
测评合格编号:2021JS-02【新点2013清单造价V10.0安徽版】
E.1 分部分项工程量清单计价表
工程名称：1#学生宿舍修缮工程-安装 | [5 empty] | 标段： |  |  |  |  | 第12页 共15页
序号 | 项目编码 | 项目名称 |  | 项目特征描述 | 计量 单位 |  | 工程量 | 金额（元）
[8 empty] | 综合单价 | 合价 | 其中
[10 empty] | 定额 人工费 |  | 定额 机械费 | 暂估价
80 | 031003001005 | 螺纹阀门 |  | 1、类型：自动排气阀 2、规格、压力等级：DN25 | 个 |  | 2.000
81 | 031003001006 | 螺纹阀门 |  | 1、类型：角阀 2、规格、压力等级：DN20 | 个 |  | 10.000
82 | 031004006001 | 大便器 |  | 1、材质：蹲式大便器 2、规格、类型：陶瓷 | 组 |  | 30.000
83 | 031004008001 | 其他成品卫生器具 |  | 1、材质：洗 涤 池 2、规格、类型：560*460 | 组 |  | 10.000
84 | 031004010001 | 淋浴器 |  | 1、成品淋浴器 | 套 |  | 20.000
85 | 031004014001 | 给、排水附（配）件 |  | 1、材质：塑料地漏 2、型号、规格：De110 | 个（组） |  | 4.000
86 | 031004014002 | 给、排水附（配）件 |  | 1、材质：塑料地漏 2、型号、规格：De50 | 个（组） |  | 40.000
87 | 031004014003 | 给、排水附（配）件 |  | 1、材质：通风帽 2、型号、规格：De110 | 个（组） |  | 4.000
88 | 031004014004 | 给、排水附（配）件 |  | 1、材质：节水龙头 2、型号、规格：DN15 | 个（组） |  | 80.000
89 | 031004014005 | 给、排水附（配）件 |  | 1、材质：雨水斗 2、型号、规格：DN110 | 个（组） |  | 6.000
90 | 031004014006 | 给、排水附（配）件 |  | 1、材质：立管检查口 2、型号、规格：De110 | 个（组） |  | 16.000
91 | 031004014007 | 给、排水附（配）件 |  | 1、材质：立管检查口 2、型号、规格：De75 | 个（组） |  | 10.000
92 | 011615001001 | 开孔（打洞） |  | 1、空调开孔 2、φ80UPVC空调管安装,距楼地面高2300,水平距内墙边200,向外倾斜10° 3、其他详见图纸 | 个 |  | 66.000
测评合格编号:2021JS-02【新点2013清单造价V10.0安徽版】
E.1 分部分项工程量清单计价表
工程名称：1#学生宿舍修缮工程-安装 | [5 empty] | 标段： |  |  |  |  | 第13页 共15页
序号 | 项目编码 | 项目名称 |  | 项目特征描述 | 计量 单位 |  | 工程量 | 金额（元）
[8 empty] | 综合单价 | 合价 | 其中
[10 empty] | 定额 人工费 |  | 定额 机械费 | 暂估价
93 | 031002003001 | 套管制作与安装 |  | 1、名称：一般钢套管制作安装 2、材质：焊接钢管 3、规格：DN100 4、未尽事宜要求：具体详见图纸、图集、答疑、招标文件、政府相关文件、规范等其他资料，满足验收要求 | 个 |  | 65.000
94 | 031002003002 | 套管制作与安装 |  | 1、名称：一般钢套管制作安装 2、材质：焊接钢管 3、规格：DN75 4、未尽事宜要求：具体详见图纸、图集、答疑、招标文件、政府相关文件、规范等其他资料，满足验收要求 | 个 |  | 15.000
95 | 031002003003 | 套管制作与安装 |  | 1、名称：一般钢套管制作安装 2、材质：焊接钢管 3、规格：DN50 4、未尽事宜要求：具体详见图纸、图集、答疑、招标文件、政府相关文件、规范等其他资料，满足验收要求 | 个 |  | 64.000
96 | 031002003004 | 套管制作与安装 |  | 1、名称：刚性防水套管 2、材质：钢制 3、规格：DN150 4、未尽事宜要求：具体详见图纸、图集、答疑、招标文件、政府相关文件、规范等其他资料，满足验收要求 | 个 |  | 1.000
测评合格编号:2021JS-02【新点2013清单造价V10.0安徽版】
E.1 分部分项工程量清单计价表
工程名称：1#学生宿舍修缮工程-安装 | [5 empty] | 标段： |  |  |  |  | 第14页 共15页
序号 | 项目编码 | 项目名称 |  | 项目特征描述 | 计量 单位 |  | 工程量 | 金额（元）
[8 empty] | 综合单价 | 合价 | 其中
[10 empty] | 定额 人工费 |  | 定额 机械费 | 暂估价
97 | 031002003005 | 套管制作与安装 |  | 1、名称：刚性防水套管 2、材质：钢制 3、规格：DN100 4、未尽事宜要求：具体详见图纸、图集、答疑、招标文件、政府相关文件、规范等其他资料，满足验收要求 | 个 |  | 1.000
98 | WB031002006001 | 预留孔洞 |  | 1、名称：预留孔洞 2、作用：桥架穿墙及穿楼板孔洞预留 3、规格：200*100 4、详见设计图纸及规范要求 5、未尽事宜要求：具体详见图纸、图集、规范等其他资料，满足验收要求 | 个 |  | 8.000
99 | WB031002006002 | 预留孔洞 |  | 1、名称：预留孔洞 2、作用：给排水穿楼板孔洞预留 3、规格：100mm以内 4、详见设计图纸及规范要求 5、未尽事宜要求：具体详见图纸、图集、规范等其他资料，满足验收要求 | 个 |  | 48.000
100 | 031002001001 | 管道支吊架制作与安装 |  | 1、名称：给水管道支架 2、材质：金属 3、除锈刷油设计要求：除锈后刷樟丹二道,灰色调和漆二道。 4、未尽事宜要求：具体详见图纸、图集、答疑、招标文件、政府相关文件、规范等其他资料，满足验收要求 | kg |  | 253.200
测评合格编号:2021JS-02【新点2013清单造价V10.0安徽版】
E.1 分部分项工程量清单计价表
工程名称：1#学生宿舍修缮工程-安装 | [5 empty] | 标段： |  |  |  |  | 第15页 共15页
序号 | 项目编码 | 项目名称 |  | 项目特征描述 | 计量 单位 |  | 工程量 | 金额（元）
[8 empty] | 综合单价 | 合价 | 其中
[10 empty] | 定额 人工费 |  | 定额 机械费 | 暂估价
101 | 010101003001 | 挖沟槽土方 |  | 1、土壤类别：现场土壤 2、挖土深度：1m以内 3、其他详见图纸及现场 | m3 |  | 10.000
102 | 010103001001 | 回填方 |  | 1、土壤类别：原开挖土方 2、其他详见图纸及现场 | m3 |  | 7.500
103 | 031301017001 | 脚手架搭拆 |  | 1、脚手架搭拆 | 项 |  | 1.000
测评合格编号:2021JS-02【新点2013清单造价V10.0安徽版】

## 4.2 附录F 措施项目清单计价表
附录F 措施项目清单与计价表
工程名称：1#学生宿舍修缮工程-安装 |  |  |  | 标段： |  |  | 第1页 共1页
序号 | 项目编码 |  | 项目名称 |  | 计算基础 | 费率（%） |  | 金额（元）
1 | AC-01 |  | 夜间施工增加费 |  |  | 0.500
2 | AC-02 |  | 二次搬运费 |  |  | 1.000
3 | AC-03 |  | 冬雨季施工增加费 |  |  | 0.700
4 | AC-04 |  | 已完工程及设备保护费 |  |  | 0.300
5 | AC-05 |  | 工程定位复测费 |  |  | 0.600
6 | AC-06 |  | 非夜间施工照明费 |  |  | 0.600
7 | AC-07 |  | 临时保护设施费 |  |  | 0.100
8 | AC-08 |  | 赶工措施费 |  |  | 2.500
合 计
测评合格编号:2021JS-02【新点2013清单造价V10.0安徽版】

## 4.3 附录G 不可竞争项目清单与计价表
附录G 不可竞争项目清单与计价表
工程名称：1#学生宿舍修缮工程-安装 |  |  |  | 标段： |  |  | 第1页 共1页
序号 | 项目编码 |  | 项目名称 |  | 计算基数 | 费率（%） |  | 金额（元）
1 | AF-01 |  | 环境保护费 |  |  | 0.900
2 | AF-02 |  | 文明施工费 |  |  | 2.800
3 | AF-03 |  | 安全施工费 |  |  | 2.400
4 | AF-04 |  | 临时设施费 |  |  | 4.600
5 | AF-05 |  | 工程排污费
合 计
测评合格编号:2021JS-02【新点2013清单造价V10.0安徽版】

## 4.4 H.1 其他项目清单与计价汇总表
H.1 其他项目清单与计价汇总表
工程名称：1#学生宿舍修缮工程-安装 |  |  | 标段： |  | 第1页 共1页
序号 | 项目名称 |  |  | 金额(元)
1 | 暂列金额
2 | 专业工程暂估价
3 | 计日工
4 | 总承包服务费
合 计
测评合格编号:2021JS-02【新点2013清单造价V10.0安徽版】

## 4.5 H.2 暂列金额明细表
H.2 暂列金额明细表
工程名称：1#学生宿舍修缮工程-安装 |  |  |  | 标段： |  | 第1页 共1页
序号 | 项目名称 |  | 计量单位 |  | 暂定金额(元) |  | 备注
合 计
测评合格编号:2021JS-02【新点2013清单造价V10.0安徽版】
说明：此表由招标人填写，如不能详列，也可只列暂定金额总额，投款人应将上述暂列金额计入投标总价中。

## 4.6 H.3 专业工程暂估价计价表
H.3 专业工程暂估价计价表
工程名称：1#学生宿舍修缮工程-安装 |  |  |  | 标段： |  | 第1页 共1页
序号 | 工程名称 |  | 工程内容 |  | 金额(元) |  | 备注
合 计
测评合格编号:2021JS-02【新点2013清单造价V10.0安徽版】
说明：此表中“金额”由招标人填写。投标时，投标人应按招标人所列金额计入投标总价中。结算时按合同约定结算金额填写。

## 4.7 H.4 计日工表
H.4 计日工表
工程名称：1#学生宿舍修缮工程-安装 |  |  |  | 标段： |  |  | 第1页 共1页
编码 | 项目名称 |  | 单位 |  | 数量 | 综合单价 |  | 合价（元）
一 | 人工
人工费小计
二 | 材料
材料费小计
三 | 施工机械
施工机械费小计
合 计
测评合格编号:2021JS-02【新点2013清单造价V10.0安徽版】
说明：此表项目名称、数量由招标人填写，编制最高投标限价时，综合单价由招标人按有关计价规定确定；投标时，综合单价由投标人自主报价，按招标人所列数量计算合价计入投标总价中。结算时，按发承包双方确认的实际数量计算。

## 4.8 H.5 总承包服务费计价表
H.5 总承包服务费计价表
工程名称：1#学生宿舍修缮工程-安装 |  |  |  | 标段： |  |  | 第1页 共1页
序号 | 工程名称 |  | 项目价值(元) |  | 服务内容 | 费率(％) |  | 金额(元)
1 | 发包人发包专业工程
2 | 发包人供应材料
合 计
测评合格编号:2021JS-02【新点2013清单造价V10.0安徽版】

## 4.9 附录I 税金计价表
附录I 税金计价表
工程名称：1#学生宿舍修缮工程-安装 |  |  |  | 标段： |  | 第1页 共1页
序号 | 项目名称 |  | 计算基础 |  | 计算基数 |  | 费率(％) | 金额(元)
1 | 增值税 |  | 分部分项工程费+措施项目费+不可竞争费+其他项目费 |  |  |  | 9.000
合 计
测评合格编号:2021JS-02【新点2013清单造价V10.0安徽版】

## 4.10 J.1 材料（工程设备）暂估单价一览表
J.1 材料（工程设备）暂估单价一览表
工程名称：1#学生宿舍修缮工程-安装 |  |  | 标段： |  |  | 第1页 共1页
序号 | 材料(工程设备)名称、规格、型号 |  |  | 计量单位 | 数量 |  | 单价(元)
测评合格编号:2021JS-02【新点2013清单造价V10.0安徽版】
说明：此表由招标人填写，投标人应将上述材料（工程设备）暂估单价计入工程量清单综合单价报价中。

## 4.11 J.2 发包人提供材料（工程设备）一览表
J.2 发包人提供材料（工程设备）一览表
工程名称：1#学生宿舍修缮工程-安装 |  |  |  | 标段： |  |  |  | 第1页 共1页
序号 | 材料(工程设备)名称、规格、型号 |  | 计量单位 |  | 数量 | 单价(元) | 合价(元) |  | 备注
测评合格编号:2021JS-02【新点2013清单造价V10.0安徽版】
说明：此表由招标人填写，供投标人在投标报价、确定总承包服务费时参考。

## 4.12 J.3 承包人提供材料（工程设备）一览表
J.3 承包人提供材料（工程设备）一览表
工程名称：1#学生宿舍修缮工程-安装 |  |  |  |  | 标段： |  |  | 第1页 共1页
序号 | 材料（工程设备）名称、规格、型号 |  | 计量单位 | 数量 |  | 风险系数(%) | 基准单价 |  | 投标单价 | 备注
测评合格编号:2021JS-02【新点2013清单造价V10.0安徽版】
说明：1.此表由投标人在投标时自主确定投标单价，其他内容由招标人填写。 2.招标人应优先采用工程造价管理机构发布的单价作为基准单价，未发布的，通过市场调查确定其基准单价。

## 6.1 E.1 分部分项工程量清单计价表
E.1 分部分项工程量清单计价表
工程名称：2#学生宿舍附属楼修缮工程-建筑 | [5 empty] | 标段： |  |  |  |  | 第1页 共14页
序号 | 项目编码 | 项目名称 |  | 项目特征描述 | 计量 单位 |  | 工程量 | 金额（元）
[8 empty] | 综合单价 | 合价 | 其中
[10 empty] | 定额 人工费 |  | 定额 机械费 | 暂估价
1 | 011601001001 | 卫生间及淋浴间拆除 |  | 1、墙面、顶棚及地面拆除，墙面、顶棚、地面整体拆除，墙体拆除、卫生间整体拆除等一切图纸中拆除内容和建设单位要求内容，在拆除的过程中应对已完成的部分进行成品保护 2、拆除的垃圾需要清运出场，运距及弃置点由投标人自行踏勘现场确认,自行报价,结算时不予调整 3、综合报价应包括对垃圾外运处置费、保洁费及对现场的成品保护费等所发生的一切费用,且严格执行铜陵市环保部门的要求及规定 4、综合考虑机械与人工作业,投标人应在投标时充分考虑一切费用及风险因素 5、具体详见图纸、图集、答疑、招标文件、政府相关文件、规范等其它资料,满足验收要求 | 间 |  | 10.000
2 | 011608002001 | 铲除涂料、裱糊面 |  | 1、铲除部位：宿舍楼外墙 2、铲除高度：铲除至女儿墙顶标高 3、弃渣：垃圾外运，运距及弃置点由投标人自行踏勘现场确定 4、本项为包干价、投标人自行考虑方案，中标后综合单价不在调整 5、具体详见设计图纸 | m2 |  | 1102.290
测评合格编号:2021JS-02【新点2013清单造价V10.0安徽版】
E.1 分部分项工程量清单计价表
工程名称：2#学生宿舍附属楼修缮工程-建筑 | [5 empty] | 标段： |  |  |  |  | 第2页 共14页
序号 | 项目编码 | 项目名称 |  | 项目特征描述 | 计量 单位 |  | 工程量 | 金额（元）
[8 empty] | 综合单价 | 合价 | 其中
[10 empty] | 定额 人工费 |  | 定额 机械费 | 暂估价
3 | 011608002002 | 铲除涂料、裱糊面 |  | 1、铲除部位：所有室内墙面 2、铲除高度：铲除至所有楼层原定标高 3、弃渣：垃圾外运，运距及弃置点由投标人自行踏勘现场确定 4、本项为包干价、投标人自行考虑方案，中标后综合单价不在调整 5、具体详见设计图纸 | m2 |  | 1464.040
4 | 011608002003 | 铲除涂料、裱糊面 |  | 1、铲除部位：所有室内天棚 2、铲除高度：铲除至所有楼层原顶标高 3、弃渣：垃圾外运，运距及弃置点由投标人自行踏勘现场确定 4、本项为包干价、投标人自行考虑方案，中标后综合单价不在调整 5、具体详见设计图纸 | m2 |  | 643.190
5 | 011607001001 | 防水保温层拆除 |  | 1、原屋面保温层拆除，垃圾外运，运距及弃置点由投标人自行踏勘现场确定 2、投标人应充分考虑可能遇见的障碍物 3、本项为包干价、投标人自行考虑方案，中标后综合单价不在调整 4、具体详见设计图纸 | m2 |  | 201.130
测评合格编号:2021JS-02【新点2013清单造价V10.0安徽版】
E.1 分部分项工程量清单计价表
工程名称：2#学生宿舍附属楼修缮工程-建筑 | [5 empty] | 标段： |  |  |  |  | 第3页 共14页
序号 | 项目编码 | 项目名称 |  | 项目特征描述 | 计量 单位 |  | 工程量 | 金额（元）
[8 empty] | 综合单价 | 合价 | 其中
[10 empty] | 定额 人工费 |  | 定额 机械费 | 暂估价
6 | WB011614004001 | 建筑垃圾外运 |  | 1、拆除物弃置点及运距：投标人自行综合考虑 2、外运地点需满足相关环境主管部门的规定，并且外运过程中需保持施工现场及周边环境的整洁、卫生，相关费用自行承担， 3、其他事项：相关部门渣土收费等由投标人自行考虑。 | 项 |  | 1.000
7 | 010401004001 | 多孔砖墙 |  | 1、砖品种、规格、强度级：MU15混凝土多孔砖 2、墙体类型：原门拆除及换窗补砌墙体 3、砂浆强度级：Mb7.5水泥砂浆砌筑 | m3 |  | 3.500
测评合格编号:2021JS-02【新点2013清单造价V10.0安徽版】
E.1 分部分项工程量清单计价表
工程名称：2#学生宿舍附属楼修缮工程-建筑 | [5 empty] | 标段： |  |  |  |  | 第4页 共14页
序号 | 项目编码 | 项目名称 |  | 项目特征描述 | 计量 单位 |  | 工程量 | 金额（元）
[8 empty] | 综合单价 | 合价 | 其中
[10 empty] | 定额 人工费 |  | 定额 机械费 | 暂估价
8 | 010802001001 | 金属门 |  | 1、门名称、代号及洞口尺寸：M0924 0.9m*2.4m 2、门材质：门框采用1.5厚冷轧钢板，外门板采用0.8厚冷轧钢板，内门板采用0.6厚冷轧钢板，亮子防盗刚栅采用φ16*1.5圆管 3、玻璃品种、厚度：钢化玻璃 6+9+6 4、门扇内加筋并填蜂窝板，要求门扇整体无空腔，所有钢门均设明挂式锁扣（锁甲方自理） 5、铰链为外置式，门扇内外侧装拉手，内侧装插销 6、钢门需严格除油、除锈和酸洗磷化处理，静电喷塑，以防钢构件生锈腐蚀，漆膜的附着力，硬度，耐冲击力等均应符合国家相关规定 7、具体做法式样参考设计图纸 | m2 |  | 43.200
测评合格编号:2021JS-02【新点2013清单造价V10.0安徽版】
E.1 分部分项工程量清单计价表
工程名称：2#学生宿舍附属楼修缮工程-建筑 | [5 empty] | 标段： |  |  |  |  | 第5页 共14页
序号 | 项目编码 | 项目名称 |  | 项目特征描述 | 计量 单位 |  | 工程量 | 金额（元）
[8 empty] | 综合单价 | 合价 | 其中
[10 empty] | 定额 人工费 |  | 定额 机械费 | 暂估价
9 | 010802001002 | 金属门 |  | 1、门名称、代号及洞口尺寸：M1524 1.5m*2.4m 2、门材质：门框采用1.5厚冷轧钢板，外门板采用0.8厚冷轧钢板，内门板采用0.6厚冷轧钢板，亮子防盗刚栅采用φ16*1.5圆管 3、玻璃品种、厚度：彩色铝合金中空玻璃门(6+9+6钢化毛玻璃) 4、门扇内加筋并填蜂窝板，要求门扇整体无空腔，所有钢门均设明挂式锁扣（锁甲方自理） 5、铰链为外置式，门扇内外侧装拉手，内侧装插销 6、钢门需严格除油、除锈和酸洗磷化处理，静电喷塑，以防钢构件生锈腐蚀，漆膜的附着力，硬度，耐冲击力等均应符合国家相关规定 7、具体做法式样参考设计图纸 | m2 |  | 3.600
测评合格编号:2021JS-02【新点2013清单造价V10.0安徽版】
E.1 分部分项工程量清单计价表
工程名称：2#学生宿舍附属楼修缮工程-建筑 | [5 empty] | 标段： |  |  |  |  | 第6页 共14页
序号 | 项目编码 | 项目名称 |  | 项目特征描述 | 计量 单位 |  | 工程量 | 金额（元）
[8 empty] | 综合单价 | 合价 | 其中
[10 empty] | 定额 人工费 |  | 定额 机械费 | 暂估价
10 | 010807001001 | 金属窗 |  | 1、窗代号及洞口尺寸：C1518、C1809、C0906、C1515、C1818 2、窗材质：彩色铝合金（颜色甲定） 3、玻璃品种、厚度：中空玻璃 6+9+6mm 4、卫生间、淋浴间和更衣间窗玻璃采用磨砂玻璃或内贴遮挡玻璃纸 5、具体详见设计图纸 | m2 |  | 97.560
11 | 010902001001 | 屋面卷材防水 |  | 1、屋面拆除原有隔热层 2、基层清理干净后检查是否存在渗漏及开裂,若有应使用防渗抗裂砂浆填实找平 3、确保不渗水后铺设4.0厚SBS防水卷材(自带铝箔保护层) 4、女儿墙处防水卷材上翻不小于300mm,且接缝处需采用水泥钉或射钉(镀锌垫片20X20X0.7)@500固定,再使用密封胶封严 | m2 |  | 219.360
12 | 010903002001 | 墙面涂膜防水 |  | 1、防水膜品种：二合一外墙专用防水胶 2、涂膜厚度、遍数：基层清理打磨干净后，辊涂二合一专用防水胶（带砂）一道 3、具体详见设计图纸 | m2 |  | 319.910
测评合格编号:2021JS-02【新点2013清单造价V10.0安徽版】
E.1 分部分项工程量清单计价表
工程名称：2#学生宿舍附属楼修缮工程-建筑 | [5 empty] | 标段： |  |  |  |  | 第7页 共14页
序号 | 项目编码 | 项目名称 |  | 项目特征描述 | 计量 单位 |  | 工程量 | 金额（元）
[8 empty] | 综合单价 | 合价 | 其中
[10 empty] | 定额 人工费 |  | 定额 机械费 | 暂估价
13 | 010904002001 | 楼（地）面涂膜防水 |  | 1、防水膜品种：聚氨酯涂膜防水 2、涂膜厚度、遍数：一底一面 3、位置：卫生间、盥洗室、淋浴间、更衣室 4、反边高度：淋浴间2m高，盥洗室、卫生间、更衣间1.2m高 5、蓄水试验：放满水，水深20mm，蓄水试验时间不低于24小时 6、具体详见设计图纸 | m2 |  | 237.380
14 | 011101005001 | 自流坪楼地面 |  | 1、名称：环氧涂料地面 2、基层处理：楼面原混凝土开裂、空鼓处，需铲除该处面层、基层清理干净后，水泥砂浆一道（内掺建筑胶） 3、面层材料：原有面层清理干净后，新增环氧涂料面层200um（颜色甲方自定） | m2 |  | 577.080
15 | 011101003001 | 细石混凝土楼地面 |  | 1、楼地面原水泥砂浆面层若存在开裂、空鼓,需铲除该处面层,基层清理干净后,水泥浆一道(内掺建筑胶); 2、25厚C20细石混凝土填实找平并抹光。 | 项 |  | 1.000
测评合格编号:2021JS-02【新点2013清单造价V10.0安徽版】
E.1 分部分项工程量清单计价表
工程名称：2#学生宿舍附属楼修缮工程-建筑 | [5 empty] | 标段： |  |  |  |  | 第8页 共14页
序号 | 项目编码 | 项目名称 |  | 项目特征描述 | 计量 单位 |  | 工程量 | 金额（元）
[8 empty] | 综合单价 | 合价 | 其中
[10 empty] | 定额 人工费 |  | 定额 机械费 | 暂估价
16 | 011102003001 | 块料楼地面 |  | 1、盥洗室、卫生间地砖； 2、铲除原有地砖及水泥砂浆至露出基层楼地面,清理干净后,水泥浆一道(内掺建筑胶)； 3、1:3水泥砂浆或最薄处30厚C20细石混凝土找坡层抹平； 4、防水层一道； 5、20厚1:3干硬性水泥砂浆结合层,表面撒水泥粉;8~10厚防滑地砖,干水泥擦缝; | m2 |  | 137.450
17 | 011102003002 | 块料楼地面 |  | 1、淋浴间、更衣间地砖； 2、原有地面清理干净后,水泥浆一道(内掺建筑胶)； 3、1:3水泥砂浆或最薄处30厚C20细石混凝土找坡层抹平;防水层一道； 4、20厚1:3干硬性水泥砂浆结合层,表面撒水泥粉;8~10厚防滑地砖,干水泥擦缝; | m2 |  | 107.510
18 | 011105001001 | 踢脚线 |  | 1、踢脚线重新粉刷,颜色及做法同地面,高200。 2、具体做法式样参考设计图纸。 | m |  | 599.440
测评合格编号:2021JS-02【新点2013清单造价V10.0安徽版】
E.1 分部分项工程量清单计价表
工程名称：2#学生宿舍附属楼修缮工程-建筑 | [5 empty] | 标段： |  |  |  |  | 第9页 共14页
序号 | 项目编码 | 项目名称 |  | 项目特征描述 | 计量 单位 |  | 工程量 | 金额（元）
[8 empty] | 综合单价 | 合价 | 其中
[10 empty] | 定额 人工费 |  | 定额 机械费 | 暂估价
19 | 011201001001 | 外墙涂料 |  | 1、基层类型：外墙防水抗裂腻子 2、油漆品种、刷漆遍数：双组份聚氨酯罩面涂料两遍 3、部位：外墙、走廊、栏板、内外楼梯 4、白色、灰色外墙涂料 5、符合国家工程质量相关规范要求 | m2 |  | 1041.220
20 | 011201001002 | 内墙涂料 |  | 1、名称：内墙喷刷涂料 2、腻子种类，刮腻子要求：基层清理打磨干净后，刷墙固一道，满刮2厚面层耐水腻子找平 3、涂料品种、喷刷遍数：底漆一道（干燥后再做面涂）；树脂乳胶涂料两道饰面 4、其他详见图纸及现场 | m2 |  | 1678.610
21 | 011204003001 | 块料墙面 |  | 1、盥洗室、卫生间墙砖2100高； 2、铲除原有墙砖及水泥砂浆至露出基层墙体,清理干净后,界面剂一道； 3、9厚1:3水泥砂浆打底压实抹平； 4、防水层1200高（另计）； 5、4厚强力胶泥粘结层,揉挤压实； 6、5~7厚面砖(粘贴前先将面砖浸水2h以上)； 7、1:1彩色水泥细砂砂浆(白水泥擦缝)或专用勾缝剂揉缝。 | m2 |  | 277.740
测评合格编号:2021JS-02【新点2013清单造价V10.0安徽版】
E.1 分部分项工程量清单计价表
工程名称：2#学生宿舍附属楼修缮工程-建筑 | [5 empty] | 标段： |  |  |  |  | 第10页 共14页
序号 | 项目编码 | 项目名称 |  | 项目特征描述 | 计量 单位 |  | 工程量 | 金额（元）
[8 empty] | 综合单价 | 合价 | 其中
[10 empty] | 定额 人工费 |  | 定额 机械费 | 暂估价
22 | 011204003002 | 块料墙面 |  | 1、淋浴间和更衣间墙砖2800高； 2、铲除原有涂料及水泥砂浆至露出基层墙体,清理干净后,界面剂一道； 3、9厚1:3水泥砂浆打底压实抹平； 4、防水层2000高（另计）； 5、4厚强力胶泥粘结层,揉挤压实； 6、5~7厚面砖(粘贴前先将面砖浸水2h以上) 7、1:1彩色水泥细砂砂浆(白水泥擦缝)或专用勾缝剂揉缝。 | m2 |  | 251.720
23 | 011301001001 | 天棚涂料 |  | 1、名称：天棚喷刷涂料 2、腻子种类、刮腻子要求：表面清理打磨干净，刷墙固一道，满刮2厚面层耐水腻子找平 3、涂料品种、喷刷遍数：底漆一道(干燥后再做面涂)；树脂乳胶涂料面层两道（每道间隔2h） 4、其他详见图纸及现场 | m2 |  | 778.140
24 | 011302001001 | 吊顶天棚 |  | 1、一层淋浴间和更衣间增加铝板吊顶(2800高)； 2、吊顶做法参见皖2014J301-98-7。 | m2 |  | 107.510
25 | 031001002001 | 钢管泄水管 |  | 1、名称：钢管泄水管 2、规格、压力等级：φ42*3 3、其他详见图纸及现场 | m |  | 3.000
测评合格编号:2021JS-02【新点2013清单造价V10.0安徽版】
E.1 分部分项工程量清单计价表
工程名称：2#学生宿舍附属楼修缮工程-建筑 | [5 empty] | 标段： |  |  |  |  | 第11页 共14页
序号 | 项目编码 | 项目名称 |  | 项目特征描述 | 计量 单位 |  | 工程量 | 金额（元）
[8 empty] | 综合单价 | 合价 | 其中
[10 empty] | 定额 人工费 |  | 定额 机械费 | 暂估价
26 | 011503001001 | 金属扶手、栏杆、栏板 |  | 1、室外楼梯混凝土栏板内侧增加不锈钢栏杆； 2、栏杆做法详见15J403-1-33-B5型 。 | m |  | 29.200
27 | 011505001001 | 洗漱台 |  | 1、基层类型：原砼基础 2、安装部位：盥洗室入门右侧洗脸池（上下面全包） 3、材料品种、规格：0.6mm厚不锈钢板 | m2 |  | 39.600
28 | 011210005001 | 成品隔断 |  | 1、1800mm高pvc隔断（含安装及配件） 2、具体详见设计图纸 | m2 |  | 43.200
29 | 011210005002 | 成品置物架 |  | 1、成品铝合金置物架（含安装及配件） 2、具体详见设计图纸 | 个 |  | 22.000
30 | 011210005003 | 成品隔断 |  | 1、隔断材料品种、规格、颜色：卫生间塑料隔断（含安装及配件） 2、具体详见设计图纸 | m2 |  | 74.850
31 | 011210005004 | 成品隔断 |  | 1、隔断材料品种、规格、颜色：2800mm高更衣室成品隔断（含安装及配件） 2、具体详见设计图纸 | m2 |  | 8.570
测评合格编号:2021JS-02【新点2013清单造价V10.0安徽版】
E.1 分部分项工程量清单计价表
工程名称：2#学生宿舍附属楼修缮工程-建筑 | [5 empty] | 标段： |  |  |  |  | 第12页 共14页
序号 | 项目编码 | 项目名称 |  | 项目特征描述 | 计量 单位 |  | 工程量 | 金额（元）
[8 empty] | 综合单价 | 合价 | 其中
[10 empty] | 定额 人工费 |  | 定额 机械费 | 暂估价
32 | 010516003001 | 晾衣架钢筋更换 |  | 1、走廊外侧晾衣架三角架保留，上部三根钢筋更换为两根8圆钢，表面均应进行除锈处理，除锈质量等级应达到Sa2.5级标准 2、刷氯磺化聚乙烯底漆2遍，面漆4遍，漆膜总厚度不小于140um 3、具体详见图纸、图集、答疑、招标文件、政府相关文件、规范等其他资料，满足验收要求 | 项 |  | 1.000
33 | 011501003001 | 更衣间衣柜 |  | 1、成品衣柜（厂家定制），暂定价600元/个。 2、具体的颜色、样式及款式由建设单位选定，其他详见设计图纸 | 个 |  | 5.000
34 | 011210002001 | 成品坐凳 |  | 1、成品坐凳（厂家定制），暂定价500元/个。 2、具体的颜色、样式及款式由建设单位选定，其他详见设计图纸 | 个 |  | 1.000
35 | 010810001001 | 窗帘 |  | 1、窗帘材质：成品PVC软门帘 2.具体详见设计预制 | m2 |  | 5.040
36 | WB011501003001 | 免漆板柜门（带锁） |  | 1、二层~五层宿舍内衣柜门更换为免漆板柜门（带锁），内部横隔板保持原有 2、具体详见图纸、图集、答疑、招标文件、政府相关文件、规范等其他资料，满足验收要求 | 套 |  | 40.000
测评合格编号:2021JS-02【新点2013清单造价V10.0安徽版】
E.1 分部分项工程量清单计价表
工程名称：2#学生宿舍附属楼修缮工程-建筑 | [5 empty] | 标段： |  |  |  |  | 第13页 共14页
序号 | 项目编码 | 项目名称 |  | 项目特征描述 | 计量 单位 |  | 工程量 | 金额（元）
[8 empty] | 综合单价 | 合价 | 其中
[10 empty] | 定额 人工费 |  | 定额 机械费 | 暂估价
37 | ZB010101001001 | 门洞加宽洞顶过梁加固 |  | 1、支撑门顶过梁,门顶墙上开槽50mm深(用切割机切割),塞角钢, 加角钢下钢板底楔,挤紧。 2、在角钢连接钢板相应位置开小洞,焊角钢四周的16块-100x220x6的连接钢板。 3、用切割机在需切除的墙体边线上开槽贯通,剔除所需要去掉的墙体。 4、角钢及铁件外侧满铺热镀锌电焊网(直径不小于1mm)并锚固,伸出角钢边 不小于300mm,,粉1:2水泥砂浆20厚。 | 个 |  | 5.000
38 | 040402017001 | 变形缝 |  | 1、所有变形缝材料更换 2、详见图纸 | m |  | 39.920
39 | 010401014001 | 淋浴间排水沟 |  | 1、150厚碎石夯入土中 2、150厚C25细石混凝土随打随抹光 3、成品篦子 4、具体详见图纸、图集、答疑、招标文件、政府相关文件、规范等其他资料，满足验收要求 | m |  | 27.840
测评合格编号:2021JS-02【新点2013清单造价V10.0安徽版】
E.1 分部分项工程量清单计价表
工程名称：2#学生宿舍附属楼修缮工程-建筑 | [5 empty] | 标段： |  |  |  |  | 第14页 共14页
序号 | 项目编码 | 项目名称 |  | 项目特征描述 | 计量 单位 |  | 工程量 | 金额（元）
[8 empty] | 综合单价 | 合价 | 其中
[10 empty] | 定额 人工费 |  | 定额 机械费 | 暂估价
40 | WB011503009001 | 局部修补 |  | 1.施工过程中墙面、地面、顶棚如有空鼓应将空鼓部分铲除，并重新进行抹灰，抹灰厚度与原抹灰层厚度一致 2.拆除过程中产生的垃圾需清运，运距与弃置点由投标人自行考虑 3.本项为包干价，投标人综合考虑，结算不在调整 | 项 |  | 1.000
41 | WB080902012001 | 环境监测检测费 |  | 1、环境检测费 2、投标人在施工完成后需对一施工完成的宿舍进行环境监测，并提供有资质的检测单位加盖印章的检测报告 3、本项为包干价、投标人自行考虑，中标后综合单价不在调整 | 项 |  | 1.000
42 | 011701002001 | 外脚手架 |  | 1、搭设方式：投标人自定； 2、搭设高度：详见设计图纸； 3、上料平台、安全维护网等 | m2 |  | 1071.250
43 | WB011703002001 | 装饰垂直运输 |  | 1.运输方式：自定 2.投标人应结合图纸及踏勘现场综合考虑报价。 3.所有施工材料、施工机械、垃圾清运等垂直运输。 | 项 |  | 1.000

## 6.2 附录F 措施项目清单计价表
附录F 措施项目清单与计价表
工程名称：2#学生宿舍附属楼修缮工程-建筑 |  |  |  | 标段： |  |  | 第1页 共1页
序号 | 项目编码 |  | 项目名称 |  | 计算基础 | 费率（%） |  | 金额（元）
1 | JC-01 |  | 夜间施工增加费 |  |  | 0.500
2 | JC-02 |  | 二次搬运费 |  |  | 1.000
3 | JC-03 |  | 冬雨季施工增加费 |  |  | 0.800
4 | JC-04 |  | 已完工程及设备保护费 |  |  | 0.100
5 | JC-05 |  | 工程定位复测费 |  |  | 1.000
6 | JC-06 |  | 非夜间施工照明费 |  |  | 0.400
7 | JC-07 |  | 临时保护设施费 |  |  | 0.200
8 | JC-08 |  | 赶工措施费 |  |  | 2.200
合 计
测评合格编号:2021JS-02【新点2013清单造价V10.0安徽版】

## 6.3 附录G 不可竞争项目清单与计价表
附录G 不可竞争项目清单与计价表
工程名称：2#学生宿舍附属楼修缮工程-建筑 |  |  |  | 标段： |  |  | 第1页 共1页
序号 | 项目编码 |  | 项目名称 |  | 计算基数 | 费率（%） |  | 金额（元）
1 | JF-01 |  | 环境保护费 |  |  | 1.000
2 | JF-02 |  | 文明施工费 |  |  | 4.000
3 | JF-03 |  | 安全施工费 |  |  | 3.300
4 | JF-04 |  | 临时设施费 |  |  | 6.100
5 | JF-05 |  | 工程排污费
合 计
测评合格编号:2021JS-02【新点2013清单造价V10.0安徽版】

## 6.4 H.1 其他项目清单与计价汇总表
H.1 其他项目清单与计价汇总表
工程名称：2#学生宿舍附属楼修缮工程-建筑 |  |  | 标段： |  | 第1页 共1页
序号 | 项目名称 |  |  | 金额(元)
1 | 暂列金额
2 | 专业工程暂估价
3 | 计日工
4 | 总承包服务费
合 计
测评合格编号:2021JS-02【新点2013清单造价V10.0安徽版】

## 6.5 H.2 暂列金额明细表
H.2 暂列金额明细表
工程名称：2#学生宿舍附属楼修缮工程-建筑 |  |  |  | 标段： |  | 第1页 共1页
序号 | 项目名称 |  | 计量单位 |  | 暂定金额(元) |  | 备注
合 计
测评合格编号:2021JS-02【新点2013清单造价V10.0安徽版】
说明：此表由招标人填写，如不能详列，也可只列暂定金额总额，投款人应将上述暂列金额计入投标总价中。

## 6.6 H.3 专业工程暂估价计价表
H.3 专业工程暂估价计价表
工程名称：2#学生宿舍附属楼修缮工程-建筑 |  |  |  | 标段： |  | 第1页 共1页
序号 | 工程名称 |  | 工程内容 |  | 金额(元) |  | 备注
合 计
测评合格编号:2021JS-02【新点2013清单造价V10.0安徽版】
说明：此表中“金额”由招标人填写。投标时，投标人应按招标人所列金额计入投标总价中。结算时按合同约定结算金额填写。

## 6.7 H.4 计日工表
H.4 计日工表
工程名称：2#学生宿舍附属楼修缮工程-建筑 |  |  |  | 标段： |  |  | 第1页 共1页
编码 | 项目名称 |  | 单位 |  | 数量 | 综合单价 |  | 合价（元）
一 | 人工
人工费小计
二 | 材料
材料费小计
三 | 施工机械
施工机械费小计
合 计
测评合格编号:2021JS-02【新点2013清单造价V10.0安徽版】
说明：此表项目名称、数量由招标人填写，编制最高投标限价时，综合单价由招标人按有关计价规定确定；投标时，综合单价由投标人自主报价，按招标人所列数量计算合价计入投标总价中。结算时，按发承包双方确认的实际数量计算。

## 6.8 H.5 总承包服务费计价表
H.5 总承包服务费计价表
工程名称：2#学生宿舍附属楼修缮工程-建筑 |  |  |  | 标段： |  |  | 第1页 共1页
序号 | 工程名称 |  | 项目价值(元) |  | 服务内容 | 费率(％) |  | 金额(元)
1 | 发包人发包专业工程
2 | 发包人供应材料
合 计
测评合格编号:2021JS-02【新点2013清单造价V10.0安徽版】

## 6.9 附录I 税金计价表
附录I 税金计价表
工程名称：2#学生宿舍附属楼修缮工程-建筑 |  |  |  | 标段： |  | 第1页 共1页
序号 | 项目名称 |  | 计算基础 |  | 计算基数 |  | 费率(％) | 金额(元)
1 | 增值税 |  | 分部分项工程费+措施项目费+不可竞争费+其他项目费 |  |  |  | 9.000
合 计
测评合格编号:2021JS-02【新点2013清单造价V10.0安徽版】

## 6.10 J.1 材料（工程设备）暂估单价一览表
J.1 材料（工程设备）暂估单价一览表
工程名称：2#学生宿舍附属楼修缮工程-建筑 |  |  | 标段： |  |  | 第1页 共1页
序号 | 材料(工程设备)名称、规格、型号 |  |  | 计量单位 | 数量 |  | 单价(元)
测评合格编号:2021JS-02【新点2013清单造价V10.0安徽版】
说明：此表由招标人填写，投标人应将上述材料（工程设备）暂估单价计入工程量清单综合单价报价中。

## 6.11 J.2 发包人提供材料（工程设备）一览表
J.2 发包人提供材料（工程设备）一览表
工程名称：2#学生宿舍附属楼修缮工程-建筑 |  |  |  | 标段： |  |  |  | 第1页 共1页
序号 | 材料(工程设备)名称、规格、型号 |  | 计量单位 |  | 数量 | 单价(元) | 合价(元) |  | 备注
测评合格编号:2021JS-02【新点2013清单造价V10.0安徽版】
说明：此表由招标人填写，供投标人在投标报价、确定总承包服务费时参考。

## 6.12 J.3 承包人提供材料（工程设备）一览表
J.3 承包人提供材料（工程设备）一览表
工程名称：2#学生宿舍附属楼修缮工程-建筑 |  |  |  |  | 标段： |  |  | 第1页 共1页
序号 | 材料（工程设备）名称、规格、型号 |  | 计量单位 | 数量 |  | 风险系数(%) | 基准单价 |  | 投标单价 | 备注
测评合格编号:2021JS-02【新点2013清单造价V10.0安徽版】
说明：1.此表由投标人在投标时自主确定投标单价，其他内容由招标人填写。 2.招标人应优先采用工程造价管理机构发布的单价作为基准单价，未发布的，通过市场调查确定其基准单价。

## 7.1 E.1 分部分项工程量清单计价表
E.1 分部分项工程量清单计价表
工程名称：2#学生宿舍附属楼修缮工程-安装 | [5 empty] | 标段： |  |  |  |  | 第1页 共13页
序号 | 项目编码 | 项目名称 |  | 项目特征描述 | 计量 单位 |  | 工程量 | 金额（元）
[8 empty] | 综合单价 | 合价 | 其中
[10 empty] | 定额 人工费 |  | 定额 机械费 | 暂估价
1 | 030404017001 | 配电箱 |  | 1、名称：AL 2、型号：照明配电箱(自选)（含配件） 3、规格：Pe=51.6kW 4、安装方式：走廊内暗装,底部距地面1.4米 | 台 |  | 4.000
2 | 030404017002 | 配电箱 |  | 1、名称：ALs 2、型号：照明配电箱(自选)（含配件） 3、规格：Pe=3.0kW 4、安装方式：距地1.8米暗装 | 台 |  | 20.000
3 | 030404017003 | 配电箱 |  | 1、名称：ALE 2、型号：应急照明配电箱（含配件） 3、规格：应急持续时间不小于30min 4、安装方式：走廊内暗装,底部距地面1.4米 | 台 |  | 1.000
4 | 030408001001 | 电力电缆 |  | 1、名称：电力电缆 2、型号：ZR-YJV22-3X120+1X70 3、材质：铜芯 4、敷设方式、部位：桥架敷设、沿墙暗敷 | m |  | 12.600
5 | 030408001002 | 电力电缆 |  | 1、名称：电力电缆 2、型号：ZR-YJV-5X16 3、材质：铜芯 4、敷设方式、部位：桥架敷设、沿墙暗敷 | m |  | 52.950
6 | 030408001003 | 电力电缆 |  | 1、名称：电力电缆 2、型号：ZR-YJV-5X6 3、材质：铜芯 4、敷设方式、部位：桥架敷设、沿墙暗敷、顶棚暗敷 | m |  | 108.610
测评合格编号:2021JS-02【新点2013清单造价V10.0安徽版】
E.1 分部分项工程量清单计价表
工程名称：2#学生宿舍附属楼修缮工程-安装 | [5 empty] | 标段： |  |  |  |  | 第2页 共13页
序号 | 项目编码 | 项目名称 |  | 项目特征描述 | 计量 单位 |  | 工程量 | 金额（元）
[8 empty] | 综合单价 | 合价 | 其中
[10 empty] | 定额 人工费 |  | 定额 机械费 | 暂估价
7 | 030408001004 | 电力电缆 |  | 1、名称：电力电缆 2、型号：ZR-YJV-3X6 3、材质：铜芯 4、敷设方式、部位：桥架敷设、沿墙暗敷、顶棚暗敷 | m |  | 349.950
8 | 030408003001 | 电缆保护管 |  | 1、名称：电缆保护管 2、材质：镀锌钢管 3、规格：SC100 4、敷设方式：沿墙暗敷 | m |  | 1.500
9 | 030408003002 | 电缆保护管 |  | 1、名称：电缆保护管 2、材质：镀锌钢管 3、规格：SC50 4、敷设方式：沿墙暗敷 | m |  | 29.000
10 | 030408003003 | 电缆保护管 |  | 1、名称：电缆保护管 2、材质：镀锌钢管 3、规格：SC32 4、敷设方式、部位：桥架敷设、沿墙暗敷、顶棚暗敷 | m |  | 89.000
11 | 030408003004 | 电缆保护管 |  | 1、名称：电缆保护管 2、材质：PVC 3、规格：DN32 4、敷设方式：沿墙暗敷、顶棚暗敷 | m |  | 188.500
12 | 030408006001 | 电力电缆头 |  | 1、名称：电缆终端头 2、型号：16mm | 个 |  | 8.000
13 | 030411001001 | 配管 |  | 1、名称：电线配管 2、材质：SC 3、规格：DN25 | m |  | 1.800
14 | 030411001002 | 配管 |  | 1、名称：电线配管 2、材质：PVC 3、规格：DN20 | m |  | 1261.520
测评合格编号:2021JS-02【新点2013清单造价V10.0安徽版】
E.1 分部分项工程量清单计价表
工程名称：2#学生宿舍附属楼修缮工程-安装 | [5 empty] | 标段： |  |  |  |  | 第3页 共13页
序号 | 项目编码 | 项目名称 |  | 项目特征描述 | 计量 单位 |  | 工程量 | 金额（元）
[8 empty] | 综合单价 | 合价 | 其中
[10 empty] | 定额 人工费 |  | 定额 机械费 | 暂估价
15 | 030411003001 | 桥架 |  | 1、名称：金属桥架（含支架等配件） 2、型号：200*100 3、规格：距梁底200敷设 | m |  | 87.660
16 | 030411004001 | 配线 |  | 1、名称：管内配线 2、型号：NHA-WDZ-YJS-1.0-3x4 3、材质：铜芯 | m |  | 14.670
17 | 030408002001 | 控制电缆 |  | 1、名称：控制电缆 2、规格：ZH-RVS-2x2.5 3、敷设方式、部位：沿桥架、穿管敷设 4、未尽事宜要求：具体详见图纸、图集、答疑、招标文件、政府相关文件、规范等其他资料，满足验收要求 | m |  | 229.500
18 | 030411004002 | 配线 |  | 1、名称：管内配线 2、型号：BV-2.5 3、材质：铜芯 | m |  | 3422.880
19 | 030404033001 | 风扇 |  | 1、名称：吸顶摇头扇 2、规格：220V-60A 3、安装方式：吸顶安装 | 台 |  | 20.000
20 | 030404034001 | 照明开关 |  | 1、名称：电扇调速器 2、安装方式：暗装,底边距地面1.4米 | 个 |  | 20.000
21 | 030404034002 | 照明开关 |  | 1、名称：暗装双极开关 2、规格：220V-10A 3、安装方式：暗装,底边距地面1.4米 | 个 |  | 20.000
测评合格编号:2021JS-02【新点2013清单造价V10.0安徽版】
E.1 分部分项工程量清单计价表
工程名称：2#学生宿舍附属楼修缮工程-安装 | [5 empty] | 标段： |  |  |  |  | 第4页 共13页
序号 | 项目编码 | 项目名称 |  | 项目特征描述 | 计量 单位 |  | 工程量 | 金额（元）
[8 empty] | 综合单价 | 合价 | 其中
[10 empty] | 定额 人工费 |  | 定额 机械费 | 暂估价
22 | 030404034003 | 照明开关 |  | 1、名称：暗装单极开关 2、规格：220V-10A 3、安装方式：暗装,底边距地面1.4米 | 个 |  | 8.000
23 | 030404034004 | 照明开关 |  | 1、名称：暗装二极防溅开关(IP54) 2、规格：220V-10A 3、安装方式：防溅型,暗装,底边距地面1.4米 | 个 |  | 2.000
24 | 030404034005 | 照明开关 |  | 1、名称：暗装单极防溅开关(IP54) 2、规格：220V-10A 3、安装方式：防溅型,暗装,底边距地面1.4米 | 个 |  | 13.000
25 | 030404035001 | 插座 |  | 1、名称：双联二三极暗装插座 2、规格：220V-16A 安全型 3、安装方式：暗装,底边距地面0.3米 | 个 |  | 80.000
26 | 030404035002 | 插座 |  | 1、名称：三极空调插座 2、规格：220V-16A 安全型 3、安装方式：暗装,底边距地面1.8米 | 个 |  | 20.000
27 | 030404035003 | 插座 |  | 1、名称：带保护接点密闭插座 2、规格：220V-16A 安全型 3、安装方式：防溅型,带开关,暗装,底边距地面1.5米 | 个 |  | 10.000
28 | 030404035004 | 插座 |  | 1、名称：带接地插孔密闭三相插座 2、规格：380V-16A 安全型 3、安装方式：防溅型,带开关,暗装,底边距地面1.5米 | 个 |  | 5.000
测评合格编号:2021JS-02【新点2013清单造价V10.0安徽版】
E.1 分部分项工程量清单计价表
工程名称：2#学生宿舍附属楼修缮工程-安装 | [5 empty] | 标段： |  |  |  |  | 第5页 共13页
序号 | 项目编码 | 项目名称 |  | 项目特征描述 | 计量 单位 |  | 工程量 | 金额（元）
[8 empty] | 综合单价 | 合价 | 其中
[10 empty] | 定额 人工费 |  | 定额 机械费 | 暂估价
29 | 030412001001 | 普通灯具 |  | 1、名称：节能型LED灯 2、规格：LED 21W 3、类型：吸顶安装 | 套 |  | 40.000
30 | 030412001002 | 普通灯具 |  | 1、名称：防水型节能型LED灯 2、规格：LED 21W 3、类型：吸顶安装 | 套 |  | 75.000
31 | 030412002001 | 工厂灯 |  | 1、名称：应急照明灯(A型) 2、规格：36VDC LED 2*3W 3、安装形式：挂装,底边距地面2.5米 | 套 |  | 9.000
32 | 030412004001 | 装饰灯 |  | 1、名称：安全出口标志灯(A型、中型) 2、规格：36VDC LED 3W 3、安装形式：明装,门头上0.2m | 套 |  | 1.000
33 | 030412004002 | 装饰灯 |  | 1、名称：疏散指示标志灯(A型、中型) 2、规格：36VDC LED 3W 3、安装形式：暗装,底边距地面0.3米 | 套 |  | 8.000
34 | 030411006001 | 接线盒 |  | 1、名称：开关盒 2、规格：86盒 3、未尽事宜要求：具体详见图纸、图集、答疑、招标文件、政府相关文件、规范等其他资料，满足验收要求 | 个 |  | 158.000
35 | 030411006002 | 接线盒 |  | 1、名称：接线盒 2、规格：86盒 3、未尽事宜要求：具体详见图纸、图集、答疑、招标文件、政府相关文件、规范等其他资料，满足验收要求 | 个 |  | 137.000
测评合格编号:2021JS-02【新点2013清单造价V10.0安徽版】
E.1 分部分项工程量清单计价表
工程名称：2#学生宿舍附属楼修缮工程-安装 | [5 empty] | 标段： |  |  |  |  | 第6页 共13页
序号 | 项目编码 | 项目名称 |  | 项目特征描述 | 计量 单位 |  | 工程量 | 金额（元）
[8 empty] | 综合单价 | 合价 | 其中
[10 empty] | 定额 人工费 |  | 定额 机械费 | 暂估价
36 | 030409008001 | 等电位端子箱、测试板 |  | 1、名称：总等电位箱 2、规格：暗装,底边距地面0.3米 | 台（块） |  | 1.000
37 | 030409008002 | 等电位端子箱、测试板 |  | 1、名称：局部等电位箱 2、规格：暗装,底边距地面0.3米 | 台（块） |  | 6.000
38 | 030414002001 | 送配电装置系统 |  | 1、名称：送配电系统调试 2、电压等级（KV)：1KV 3、未尽事宜要求：具体详见图纸、图集、答疑、招标文件、政府相关文件、规范等其他资料，满足验收要求 | 系统 |  | 1.000
39 | 030502001001 | 机柜、机架 |  | 1、名称：总配线架 2、安装方式：走廊内暗装,底部距地面2.0米 | 台 |  | 1.000
40 | 030502001002 | 机柜、机架 |  | 1、名称：楼层配线架 2、安装方式：走廊内暗装,底部距地面2.0米 | 台 |  | 4.000
41 | 030411003002 | 桥架 |  | 1、名称：金属桥架（含支架等配件） 2、规格：200*100 3、类型：距强电桥架200敷设 | m |  | 105.960
42 | 030411001003 | 配管 |  | 1、名称：塑料管 2、材质：PC 3、规格：DN20 | m |  | 508.520
43 | 030502008001 | 光纤束、光缆外护套 |  | 1、名称：管内穿线 2、规格型号：UTP-6 3、具体详见图纸、图集、招标文件、政府相关文件、规范等其他资料，满足验收要求 | m |  | 1664.920
测评合格编号:2021JS-02【新点2013清单造价V10.0安徽版】
E.1 分部分项工程量清单计价表
工程名称：2#学生宿舍附属楼修缮工程-安装 | [5 empty] | 标段： |  |  |  |  | 第7页 共13页
序号 | 项目编码 | 项目名称 |  | 项目特征描述 | 计量 单位 |  | 工程量 | 金额（元）
[8 empty] | 综合单价 | 合价 | 其中
[10 empty] | 定额 人工费 |  | 定额 机械费 | 暂估价
44 | 030502012001 | 信息插座 |  | 1、名称：信息插座 2、安装方式：暗装,底边距地面0.3米 | 个 |  | 100.000
45 | 031001006001 | 塑料管 |  | 1、安装部位：室内 2、介质：冷水 3、规格、压力等级：S4系列PPR给水管道DN65 4、连接形式：热熔连接 | m |  | 4.500
46 | 031001006002 | 塑料管 |  | 1、安装部位：室内 2、介质：冷水 3、规格、压力等级：S4系列PPR给水管道De50 4、连接形式：热熔连接 | m |  | 85.660
47 | 031001006003 | 塑料管 |  | 1、安装部位：室内 2、介质：冷水 3、规格、压力等级：S4系列PPR给水管道De40 4、连接形式：热熔连接 | m |  | 24.620
48 | 031001006004 | 塑料管 |  | 1、安装部位：室内 2、介质：冷水 3、规格、压力等级：S4系列PPR给水管道De25 4、连接形式：热熔连接 | m |  | 87.600
49 | 031001006005 | 塑料管 |  | 1、安装部位：室内 2、介质：冷水 3、规格、压力等级：S4系列PPR给水管道De20 4、连接形式：热熔连接 | m |  | 10.810
测评合格编号:2021JS-02【新点2013清单造价V10.0安徽版】
E.1 分部分项工程量清单计价表
工程名称：2#学生宿舍附属楼修缮工程-安装 | [5 empty] | 标段： |  |  |  |  | 第8页 共13页
序号 | 项目编码 | 项目名称 |  | 项目特征描述 | 计量 单位 |  | 工程量 | 金额（元）
[8 empty] | 综合单价 | 合价 | 其中
[10 empty] | 定额 人工费 |  | 定额 机械费 | 暂估价
50 | 031001006006 | 塑料管 |  | 1、安装部位：室内 2、介质：冷水 3、规格、压力等级：S4系列PPR给水管道De15 4、连接形式：热熔连接 | m |  | 63.230
51 | 031001006007 | 塑料管 |  | 1、安装部位：室内 2、介质：热水 3、规格、压力等级：S2系列PPR热水管道DN50 4、连接形式：热熔连接 | m |  | 46.280
52 | 031001006008 | 塑料管 |  | 1、安装部位：室内 2、介质：热水 3、规格、压力等级：S2系列PPR热水管道DN40 4、连接形式：热熔连接 | m |  | 19.940
53 | 031001006009 | 塑料管 |  | 1、安装部位：室内 2、介质：热水 3、规格、压力等级：S2系列PPR热水管道DN15 4、连接形式：热熔连接 | m |  | 28.050
54 | 031001006010 | 塑料管 |  | 1、安装部位：室内 2、介质：污水 3、规格、压力等级：PVC-U De110（含管卡） 4、连接形式：承插粘接 | m |  | 76.170
55 | 031001006011 | 塑料管 |  | 1、安装部位：室内 2、介质：污水 3、规格、压力等级：PVC-U De75（含管卡） 4、连接形式：承插粘接 | m |  | 78.550
测评合格编号:2021JS-02【新点2013清单造价V10.0安徽版】
E.1 分部分项工程量清单计价表
工程名称：2#学生宿舍附属楼修缮工程-安装 | [5 empty] | 标段： |  |  |  |  | 第9页 共13页
序号 | 项目编码 | 项目名称 |  | 项目特征描述 | 计量 单位 |  | 工程量 | 金额（元）
[8 empty] | 综合单价 | 合价 | 其中
[10 empty] | 定额 人工费 |  | 定额 机械费 | 暂估价
56 | 031001006012 | 塑料管 |  | 1、安装部位：室内 2、介质：污水 3、规格、压力等级：PVC-U De50（含管卡） 4、连接形式：承插粘接 | m |  | 15.810
57 | 040501004001 | 塑料管铺设 |  | 1、De300污水管道采用PE双壁波纹管,橡胶圈密封承插连接,管顶平接。 2、双壁波纹管采用土弧基础,铺100mm中粗砂,具体做法见04S520。 | m |  | 17.250
58 | 040504001001 | 砌筑检查井 |  | 1、污水检查井采用φ700砖砌检查井,做法参考02S515-19。 | 座 |  | 4.000
59 | 031001006013 | 塑料管 |  | 1、安装部位：室外 2、介质：雨水 3、规格、压力等级：PVC-U De110（含管卡） 4、连接形式：承插粘接 | m |  | 50.100
60 | 040501004002 | 塑料管铺设 |  | 1、安装部位：室外 2、介质：冷凝水 3、规格、压力等级：PVC-U DN50（含管卡） 4、连接形式：承插粘接 | m |  | 82.500
61 | 031003001001 | 螺纹阀门 |  | 1、类型：闸阀 2、规格、压力等级：DN100 | 个 |  | 1.000
62 | 031003001002 | 螺纹阀门 |  | 1、类型：截止阀 2、规格、压力等级：DN50 | 个 |  | 11.000
63 | 031003001003 | 螺纹阀门 |  | 1、类型：自动排气阀 2、规格、压力等级：DN25 | 个 |  | 1.000
64 | 031003001004 | 螺纹阀门 |  | 1、类型：自闭式冲洗阀 2、规格、压力等级：DN32 | 个 |  | 20.000
测评合格编号:2021JS-02【新点2013清单造价V10.0安徽版】
E.1 分部分项工程量清单计价表
工程名称：2#学生宿舍附属楼修缮工程-安装 | [5 empty] | 标段： |  |  |  |  | 第10页 共13页
序号 | 项目编码 | 项目名称 |  | 项目特征描述 | 计量 单位 |  | 工程量 | 金额（元）
[8 empty] | 综合单价 | 合价 | 其中
[10 empty] | 定额 人工费 |  | 定额 机械费 | 暂估价
65 | 031003001005 | 螺纹阀门 |  | 1、类型：角阀 2、规格、压力等级：DN20 | 个 |  | 5.000
66 | 031004006001 | 大便器 |  | 1、材质：蹲式大便器 2、规格、类型：陶瓷 | 组 |  | 20.000
67 | 031004008001 | 其他成品卫生器具 |  | 1、材质：洗 涤 池 2、规格、类型：560*460 | 组 |  | 5.000
68 | 031004010001 | 淋浴器 |  | 1、成品淋浴器 | 套 |  | 22.000
69 | 031004014001 | 给、排水附（配）件 |  | 1、材质：塑料地漏 2、型号、规格：De110 | 个（组） |  | 4.000
70 | 031004014002 | 给、排水附（配）件 |  | 1、材质：塑料地漏 2、型号、规格：De50 | 个（组） |  | 5.000
71 | 031004014003 | 给、排水附（配）件 |  | 1、材质：清扫口 2、型号、规格：De110 | 个（组） |  | 5.000
72 | 031004014004 | 给、排水附（配）件 |  | 1、材质：节水龙头 2、型号、规格：DN15 | 个（组） |  | 45.000
73 | 031004014005 | 给、排水附（配）件 |  | 1、材质：通风帽 | 个（组） |  | 2.000
74 | 031004014006 | 给、排水附（配）件 |  | 1、材质：雨水斗 2、型号、规格：DN110 | 个（组） |  | 3.000
75 | 031004014007 | 给、排水附（配）件 |  | 1、材质：立管检查口 2、型号、规格：De110 | 个（组） |  | 8.000
76 | 031004014008 | 给、排水附（配）件 |  | 1、材质：立管检查口 2、型号、规格：De75 | 个（组） |  | 5.000
77 | 011615001001 | 开孔（打洞） |  | 1、空调开孔 2、φ80UPVC空调管安装,距楼地面高2300,水平距内墙边200,向外倾斜10° 3、其他详见图纸 | 个 |  | 20.000
测评合格编号:2021JS-02【新点2013清单造价V10.0安徽版】
E.1 分部分项工程量清单计价表
工程名称：2#学生宿舍附属楼修缮工程-安装 | [5 empty] | 标段： |  |  |  |  | 第11页 共13页
序号 | 项目编码 | 项目名称 |  | 项目特征描述 | 计量 单位 |  | 工程量 | 金额（元）
[8 empty] | 综合单价 | 合价 | 其中
[10 empty] | 定额 人工费 |  | 定额 机械费 | 暂估价
78 | 031002003001 | 套管制作与安装 |  | 1、名称：一般钢套管制作安装 2、材质：焊接钢管 3、规格：DN100 4、未尽事宜要求：具体详见图纸、图集、答疑、招标文件、政府相关文件、规范等其他资料，满足验收要求 | 个 |  | 40.000
79 | 031002003002 | 套管制作与安装 |  | 1、名称：一般钢套管制作安装 2、材质：焊接钢管 3、规格：DN75 4、未尽事宜要求：具体详见图纸、图集、答疑、招标文件、政府相关文件、规范等其他资料，满足验收要求 | 个 |  | 5.000
80 | 031002003003 | 套管制作与安装 |  | 1、名称：一般钢套管制作安装 2、材质：焊接钢管 3、规格：DN50 4、未尽事宜要求：具体详见图纸、图集、答疑、招标文件、政府相关文件、规范等其他资料，满足验收要求 | 个 |  | 24.000
81 | 031002003004 | 套管制作与安装 |  | 1、名称：刚性防水套管 2、材质：钢制 3、规格：DN150 4、未尽事宜要求：具体详见图纸、图集、答疑、招标文件、政府相关文件、规范等其他资料，满足验收要求 | 个 |  | 1.000
测评合格编号:2021JS-02【新点2013清单造价V10.0安徽版】
E.1 分部分项工程量清单计价表
工程名称：2#学生宿舍附属楼修缮工程-安装 | [5 empty] | 标段： |  |  |  |  | 第12页 共13页
序号 | 项目编码 | 项目名称 |  | 项目特征描述 | 计量 单位 |  | 工程量 | 金额（元）
[8 empty] | 综合单价 | 合价 | 其中
[10 empty] | 定额 人工费 |  | 定额 机械费 | 暂估价
82 | 031002003005 | 套管制作与安装 |  | 1、名称：刚性防水套管 2、材质：钢制 3、规格：DN100 4、未尽事宜要求：具体详见图纸、图集、答疑、招标文件、政府相关文件、规范等其他资料，满足验收要求 | 个 |  | 1.000
83 | WB031002006001 | 预留孔洞 |  | 1、名称：预留孔洞 2、作用：桥架穿墙及穿楼板孔洞预留 3、规格：200*100 4、详见设计图纸及规范要求 5、未尽事宜要求：具体详见图纸、图集、规范等其他资料，满足验收要求 | 个 |  | 8.000
84 | WB031002006002 | 预留孔洞 |  | 1、名称：预留孔洞 2、作用：给排水穿楼板孔洞预留 3、规格：100mm以内 4、详见设计图纸及规范要求 5、未尽事宜要求：具体详见图纸、图集、规范等其他资料，满足验收要求 | 个 |  | 28.000
85 | 031002001001 | 管道支吊架制作与安装 |  | 1、名称：给水管道支架 2、材质：金属 3、除锈刷油设计要求：除锈后刷樟丹二道,灰色调和漆二道。 4、未尽事宜要求：具体详见图纸、图集、答疑、招标文件、政府相关文件、规范等其他资料，满足验收要求 | kg |  | 197.150
测评合格编号:2021JS-02【新点2013清单造价V10.0安徽版】
E.1 分部分项工程量清单计价表
工程名称：2#学生宿舍附属楼修缮工程-安装 | [5 empty] | 标段： |  |  |  |  | 第13页 共13页
序号 | 项目编码 | 项目名称 |  | 项目特征描述 | 计量 单位 |  | 工程量 | 金额（元）
[8 empty] | 综合单价 | 合价 | 其中
[10 empty] | 定额 人工费 |  | 定额 机械费 | 暂估价
86 | 010101003001 | 挖沟槽土方 |  | 1、土壤类别：现场土壤 2、挖土深度：1m以内 3、其他详见图纸及现场 | m3 |  | 20.000
87 | 010103001001 | 回填方 |  | 1、土壤类别：原开挖土方 2、其他详见图纸及现场 | m3 |  | 16.330
88 | 031301017001 | 脚手架搭拆 |  | 1、脚手架搭拆 | 项 |  | 1.000
测评合格编号:2021JS-02【新点2013清单造价V10.0安徽版】

## 7.2 附录F 措施项目清单计价表
附录F 措施项目清单与计价表
工程名称：2#学生宿舍附属楼修缮工程-安装 |  |  |  | 标段： |  |  | 第1页 共1页
序号 | 项目编码 |  | 项目名称 |  | 计算基础 | 费率（%） |  | 金额（元）
1 | AC-01 |  | 夜间施工增加费 |  |  | 0.500
2 | AC-02 |  | 二次搬运费 |  |  | 1.000
3 | AC-03 |  | 冬雨季施工增加费 |  |  | 0.700
4 | AC-04 |  | 已完工程及设备保护费 |  |  | 0.300
5 | AC-05 |  | 工程定位复测费 |  |  | 0.600
6 | AC-06 |  | 非夜间施工照明费 |  |  | 0.600
7 | AC-07 |  | 临时保护设施费 |  |  | 0.100
8 | AC-08 |  | 赶工措施费 |  |  | 2.500
合 计
测评合格编号:2021JS-02【新点2013清单造价V10.0安徽版】

## 7.3 附录G 不可竞争项目清单与计价表
附录G 不可竞争项目清单与计价表
工程名称：2#学生宿舍附属楼修缮工程-安装 |  |  |  | 标段： |  |  | 第1页 共1页
序号 | 项目编码 |  | 项目名称 |  | 计算基数 | 费率（%） |  | 金额（元）
1 | AF-01 |  | 环境保护费 |  |  | 0.900
2 | AF-02 |  | 文明施工费 |  |  | 2.800
3 | AF-03 |  | 安全施工费 |  |  | 2.400
4 | AF-04 |  | 临时设施费 |  |  | 4.600
5 | AF-05 |  | 工程排污费
合 计
测评合格编号:2021JS-02【新点2013清单造价V10.0安徽版】

## 7.4 H.1 其他项目清单与计价汇总表
H.1 其他项目清单与计价汇总表
工程名称：2#学生宿舍附属楼修缮工程-安装 |  |  | 标段： |  | 第1页 共1页
序号 | 项目名称 |  |  | 金额(元)
1 | 暂列金额
2 | 专业工程暂估价
3 | 计日工
4 | 总承包服务费
合 计
测评合格编号:2021JS-02【新点2013清单造价V10.0安徽版】

## 7.5 H.2 暂列金额明细表
H.2 暂列金额明细表
工程名称：2#学生宿舍附属楼修缮工程-安装 |  |  |  | 标段： |  | 第1页 共1页
序号 | 项目名称 |  | 计量单位 |  | 暂定金额(元) |  | 备注
合 计
测评合格编号:2021JS-02【新点2013清单造价V10.0安徽版】
说明：此表由招标人填写，如不能详列，也可只列暂定金额总额，投款人应将上述暂列金额计入投标总价中。

## 7.6 H.3 专业工程暂估价计价表
H.3 专业工程暂估价计价表
工程名称：2#学生宿舍附属楼修缮工程-安装 |  |  |  | 标段： |  | 第1页 共1页
序号 | 工程名称 |  | 工程内容 |  | 金额(元) |  | 备注
合 计
测评合格编号:2021JS-02【新点2013清单造价V10.0安徽版】
说明：此表中“金额”由招标人填写。投标时，投标人应按招标人所列金额计入投标总价中。结算时按合同约定结算金额填写。

## 7.7 H.4 计日工表
H.4 计日工表
工程名称：2#学生宿舍附属楼修缮工程-安装 |  |  |  | 标段： |  |  | 第1页 共1页
编码 | 项目名称 |  | 单位 |  | 数量 | 综合单价 |  | 合价（元）
一 | 人工
人工费小计
二 | 材料
材料费小计
三 | 施工机械
施工机械费小计
合 计
测评合格编号:2021JS-02【新点2013清单造价V10.0安徽版】
说明：此表项目名称、数量由招标人填写，编制最高投标限价时，综合单价由招标人按有关计价规定确定；投标时，综合单价由投标人自主报价，按招标人所列数量计算合价计入投标总价中。结算时，按发承包双方确认的实际数量计算。

## 7.8 H.5 总承包服务费计价表
H.5 总承包服务费计价表
工程名称：2#学生宿舍附属楼修缮工程-安装 |  |  |  | 标段： |  |  | 第1页 共1页
序号 | 工程名称 |  | 项目价值(元) |  | 服务内容 | 费率(％) |  | 金额(元)
1 | 发包人发包专业工程
2 | 发包人供应材料
合 计
测评合格编号:2021JS-02【新点2013清单造价V10.0安徽版】

## 7.9 附录I 税金计价表
附录I 税金计价表
工程名称：2#学生宿舍附属楼修缮工程-安装 |  |  |  | 标段： |  | 第1页 共1页
序号 | 项目名称 |  | 计算基础 |  | 计算基数 |  | 费率(％) | 金额(元)
1 | 增值税 |  | 分部分项工程费+措施项目费+不可竞争费+其他项目费 |  |  |  | 9.000
合 计
测评合格编号:2021JS-02【新点2013清单造价V10.0安徽版】

## 7.10 J.1 材料（工程设备）暂估单价一览表
J.1 材料（工程设备）暂估单价一览表
工程名称：2#学生宿舍附属楼修缮工程-安装 |  |  | 标段： |  |  | 第1页 共1页
序号 | 材料(工程设备)名称、规格、型号 |  |  | 计量单位 | 数量 |  | 单价(元)
测评合格编号:2021JS-02【新点2013清单造价V10.0安徽版】
说明：此表由招标人填写，投标人应将上述材料（工程设备）暂估单价计入工程量清单综合单价报价中。

## 7.11 J.2 发包人提供材料（工程设备）一览表
J.2 发包人提供材料（工程设备）一览表
工程名称：2#学生宿舍附属楼修缮工程-安装 |  |  |  | 标段： |  |  |  | 第1页 共1页
序号 | 材料(工程设备)名称、规格、型号 |  | 计量单位 |  | 数量 | 单价(元) | 合价(元) |  | 备注
测评合格编号:2021JS-02【新点2013清单造价V10.0安徽版】
说明：此表由招标人填写，供投标人在投标报价、确定总承包服务费时参考。

## 7.12 J.3 承包人提供材料（工程设备）一览表
J.3 承包人提供材料（工程设备）一览表
工程名称：2#学生宿舍附属楼修缮工程-安装 |  |  |  |  | 标段： |  |  | 第1页 共1页
序号 | 材料（工程设备）名称、规格、型号 |  | 计量单位 | 数量 |  | 风险系数(%) | 基准单价 |  | 投标单价 | 备注
测评合格编号:2021JS-02【新点2013清单造价V10.0安徽版】
说明：1.此表由投标人在投标时自主确定投标单价，其他内容由招标人填写。 2.招标人应优先采用工程造价管理机构发布的单价作为基准单价，未发布的，通过市场调查确定其基准单价。